## Panel
DATA INVENTARIS PERALATAN ELEKTRIKAL 2007
NAMA PERALATAN : PANEL MCC BOOSTER PUMP CEMARA
LOKASI : KOMP.CEMARA
| Nama Komponen | Merk | Type | Spesifikasi | Jumlah | Keterangan
I
1 | Stud | AXLE | ST 1 - 32 | 32 A / 690 BV | 8 Bh
2 | Breaker | MERLINGERIN | NS 630 N |  | 1 BH
3 | Indikator Lamp | -- | -- | -- | 3 BH
4 | Phase Failure relay | GAE | RCM 50 | 3 x 380 V | 4 Bh
5 | Amper meter | REVALCO | 600/5AER196 | 0 - 1200A | 1 BH
6 | Voltage Meter | REVALCO | ERI 96 | 0 - 500 V | 1 Bh
DATA INVENTARIS PERALATAN ELEKTRIKAL 2007
NAMA PERALATAN : PANEL MCB POMPA NO. 1
LOKASI : BP. CEMARA
| Nama Komponen | Merk | Type | Spesifikasi | Jumlah | Keterangan
I
1 | Incoming Breaker | Melin Gerin | NS 250 N | 220 A/ 65˚C | 1 Bh
2 | Current Trafo (CT) |  |  |  | 1 Bh
3 | Termal over load |  | OL 1 |  | 1 Bh
4 | Contactor | Telemecanique | LC1 D80 | 125 A | 1 Bh
5 | Contactor | Telemecanique | LC1 D115 |  | 2 Bh
6 | Auxilary contac |  |  |  | 3 Bh
7 | Phase Failure relay | GAE | RCM 50 | 3 x 380 V | 1 Bh
8 | Stud | AXLE | ST 1 - 32 | 32 A / 690 BV | 4 Bh
9 | Voltage Meter | REVALCO | ERI 96 | 0 - 500 V | 1 Bh
10 | Ampere Meter | REVALCO | ERI 96 | 0 - 250 A | 1 Bh
11 | Selector Switch | Kraus Naimer | RST CA 10 | A 210 | 1 Bh
12 | Prequenzi Meter | REVALCO | ERF 96 | 220 V | 1 Bh
13 | Switch Man & Outo | Kraus Naimer | 123,... CA 10 | A 210 | 1 Bh
14 | Indikator Lamp | TEND | A 0091 | 200/ 220 V 5 A | 5 Bh
15 | Push Button | SEND |  | 6 A/ 240 V | 2 Bh
16 | Hour Counter meter | GAE | H C 3 | 629 / 631 | 1 BH
DATA INVENTARIS PERALATAN ELEKTRIKAL 2007
NAMA PERALATAN : PANEL MCB POMPA NO.2
LOKASI : BP. CEMARA
| Nama Komponen | Merk | Type | Spesifikasi | Jumlah | Keterangan
I
1 | Incoming Breaker | Melin Gerin | NS 250 N | 220 A/ 65˚C | 1 Bh
2 | Current Trafo (CT) |  |  |  | 1 Bh
3 | Termal over load |  | OL 1 |  | 1 Bh
4 | Contactor | Telemecanique | LC1 D80 | 125 A | 1 Bh
5 | Contactor | Telemecanique | LC1 D115 |  | 2 Bh
6 | Auxilary contac |  |  |  | 3 Bh
7 | Phase Failure relay | GAE | RCM 50 | 3 x 380 V | 1 Bh
8 | Stud | AXLE | ST 1 - 32 | 32 A / 690 BV | 4 Bh
9 | Voltage Meter | REVALCO | ERI 96 | 0 - 500 V | 1 Bh
10 | Ampere Meter | REVALCO | ERI 96 | 0 - 250 A | 1 Bh
11 | Selector Switch | Kraus Naimer | RST CA 10 | A 210 | 1 Bh
12 | Prequenzi Meter | REVALCO | ERF 96 | 220 V | 1 Bh
13 | Switch Man & Outo | Kraus Naimer | 123,... CA 10 | A 210 | 1 Bh
14 | Indikator Lamp | TEND | A 0091 | 200/ 220 V 5 A | 5 Bh
15 | Push Button | SEND |  | 6 A/ 240 V | 2 Bh
16 | Hour Counter meter | GAE | H C 3 | 629 / 631 | 1 BH
DATA INVENTARIS PERALATAN ELEKTRIKAL 2007
NAMA PERALATAN : PANEL MCB POMPA NO.3
LOKASI : BP. CEMARA
| Nama Komponen | Merk | Type | Spesifikasi | Jumlah | Keterangan
I
1 | Incoming Breaker | Melin Gerin | NS 250 N | 220 A/ 65˚C | 1 Bh
2 | Current Trafo (CT) |  |  |  | 1 Bh
3 | Termal over load |  | OL 1 |  | 1 Bh
4 | Contactor | Telemecanique | LC1 D80 | 125 A | 1 Bh
5 | Contactor | Telemecanique | LC1 D115 |  | 2 Bh
6 | Auxilary contac |  |  |  | 3 Bh
7 | Phase Failure relay | GAE | RCM 50 | 3 x 380 V | 1 Bh
8 | Stud | AXLE | ST 1 - 32 | 32 A / 690 BV | 4 Bh
9 | Voltage Meter | REVALCO | ERI 96 | 0 - 500 V | 1 Bh
10 | Ampere Meter | REVALCO | ERI 96 | 0 - 250 A | 1 Bh
11 | Selector Switch | Kraus Naimer | RST CA 10 | A 210 | 1 Bh
12 | Prequenzi Meter | REVALCO | ERF 96 | 220 V | 1 Bh
13 | Switch Man & Outo | Kraus Naimer | 123,... CA 10 | A 210 | 1 Bh
14 | Indikator Lamp | TEND | A 0091 | 200/ 220 V 5 A | 5 Bh
15 | Push Button | SEND |  | 6 A/ 240 V | 2 Bh
16 | Hour Counter meter | GAE | H C 3 | 629 / 631 | 1 BH
DATA INVENTARIS PERALATAN ELEKTRIKAL 2007
| Nama Komponen | Merk | Type | Spesifikasi | Jumlah | Keterangan
I
1 | Stud
2 | Breaker
3 | Indikator Lamp
4 | Phase Failure relay
5 | Amper meter
6 | Voltage Meter
DATA INVENTARIS PERALATAN ELEKTRIKAL 2007
NAMA PERALATAN : PANEL MCB POMPA NO. 1
LOKASI : BP. CEMARA
| Nama Komponen | Merk | Type | Spesifikasi | Jumlah | Keterangan
I
1 | Incoming Breaker | Melin Gerin | NS 250 N | 220 A/ 65˚C | 1 Bh
2 | Current Trafo (CT) |  |  |  | 1 Bh
3 | Termal over load |  | OL 1 |  | 1 Bh
4 | Contactor | Telemecanique | LC1 D80 | 125 A | 1 Bh
5 | Contactor | Telemecanique | LC1 D115 |  | 2 Bh
6 | Auxilary contac |  |  |  | 3 Bh
7 | Phase Failure relay | GAE | RCM 50 | 3 x 380 V | 1 Bh
8 | Stud | AXLE | ST 1 - 32 | 32 A / 690 BV | 4 Bh
9 | Voltage Meter | REVALCO | ERI 96 | 0 - 500 V | 1 Bh
10 | Ampere Meter | REVALCO | ERI 96 | 0 - 250 A | 1 Bh
11 | Selector Switch | Kraus Naimer | RST CA 10 | A 210 | 1 Bh
12 | Prequenzi Meter | REVALCO | ERF 96 | 220 V | 1 Bh
13 | Switch Man & Outo | Kraus Naimer | 123,... CA 10 | A 210 | 1 Bh
14 | Indikator Lamp | TEND | A 0091 | 200/ 220 V 5 A | 5 Bh
15 | Push Button | SEND |  | 6 A/ 240 V | 2 Bh
16 | Hour Counter meter | GAE | H C 3 | 629 / 631 | 1 BH
DATA INVENTARIS PERALATAN ELEKTRIKAL 2007
NAMA PERALATAN : PANEL MCB POMPA NO.2
LOKASI : BP. CEMARA
| Nama Komponen | Merk | Type | Spesifikasi | Jumlah | Keterangan
I
1 | Incoming Breaker | Melin Gerin | NS 250 N | 220 A/ 65˚C | 1 Bh
2 | Current Trafo (CT) |  |  |  | 1 Bh
3 | Termal over load |  | OL 1 |  | 1 Bh
4 | Contactor | Telemecanique | LC1 D80 | 125 A | 1 Bh
5 | Contactor | Telemecanique | LC1 D115 |  | 2 Bh
6 | Auxilary contac |  |  |  | 3 Bh
7 | Phase Failure relay | GAE | RCM 50 | 3 x 380 V | 1 Bh
8 | Stud | AXLE | ST 1 - 32 | 32 A / 690 BV | 4 Bh
9 | Voltage Meter | REVALCO | ERI 96 | 0 - 500 V | 1 Bh
10 | Ampere Meter | REVALCO | ERI 96 | 0 - 250 A | 1 Bh
11 | Selector Switch | Kraus Naimer | RST CA 10 | A 210 | 1 Bh
12 | Prequenzi Meter | REVALCO | ERF 96 | 220 V | 1 Bh
13 | Switch Man & Outo | Kraus Naimer | 123,... CA 10 | A 210 | 1 Bh
14 | Indikator Lamp | TEND | A 0091 | 200/ 220 V 5 A | 5 Bh
15 | Push Button | SEND |  | 6 A/ 240 V | 2 Bh
16 | Hour Counter meter | GAE | H C 3 | 629 / 631 | 1 BH
DATA INVENTARIS PERALATAN ELEKTRIKAL 2007
NAMA PERALATAN : PANEL MCB POMPA NO.3
LOKASI : BP. CEMARA
| Nama Komponen | Merk | Type | Spesifikasi | Jumlah | Keterangan
I
1 | Incoming Breaker | Melin Gerin | NS 250 N | 220 A/ 65˚C | 1 Bh
2 | Current Trafo (CT) |  |  |  | 1 Bh
3 | Termal over load |  | OL 1 |  | 1 Bh
4 | Contactor | Telemecanique | LC1 D80 | 125 A | 1 Bh
5 | Contactor | Telemecanique | LC1 D115 |  | 2 Bh
6 | Auxilary contac |  |  |  | 3 Bh
7 | Phase Failure relay | GAE | RCM 50 | 3 x 380 V | 1 Bh
8 | Stud | AXLE | ST 1 - 32 | 32 A / 690 BV | 4 Bh
9 | Voltage Meter | REVALCO | ERI 96 | 0 - 500 V | 1 Bh
10 | Ampere Meter | REVALCO | ERI 96 | 0 - 250 A | 1 Bh
11 | Selector Switch | Kraus Naimer | RST CA 10 | A 210 | 1 Bh
12 | Prequenzi Meter | REVALCO | ERF 96 | 220 V | 1 Bh
13 | Switch Man & Outo | Kraus Naimer | 123,... CA 10 | A 210 | 1 Bh
14 | Indikator Lamp | TEND | A 0091 | 200/ 220 V 5 A | 5 Bh
15 | Push Button | SEND |  | 6 A/ 240 V | 2 Bh
16 | Hour Counter meter | GAE | H C 3 | 629 / 631 | 1 BH

## Genset
DATA INVENTARIS GENSET DAN PERALATANYA 2007
LOKASI : BOOSTER PUMP CEMARA
NO | Spesifikasi | ENGINE |  | Keterangan
|  | 1 | 2
I
1 | Merk | M A N
2 | Model/Type | D 2848 LE 201
3 | Kapasitas | 400 KVA/ 320 KW
4 | Cosphi | 0.8
5 | Jumlah Piston
6 | Tahun operasi | 2006
7 | Tahun rakitan | 2005
| Spesifikasi | Alternator
|  | 1 | 2
II
1 | Merk | M A N X 03 E 180019
2 | Model/Type | HC 15134 C1
3 | Ampere
4 | Phase | 3 Phase
5 | Daya / Frekwensi | 320 KW 50 Hz
6 | Voltase | 400/ 231 V Y
7 | Rpm | 1500
8 | No. bearing
9 | Tahun operasi | 2006
10 | Tahun rakitan | 2005

## Listrik
DATA INVENTARIS DAYA LISTRIK PLN DAN PERALATANNYA 2007
LOKASI : BOOSTER PUMP CEMARA
NO | Nama Komponen | L I S T R I K |  |  | Keterangan
|  | 1 | 2 | 3
I
1 | Daya terpasang | 555 KVA
2 | Tahun pemasangan | 2006
T R A F O
|  | 1 | 2 | 3
II
1 | Merk | STARLITE
2 | Code / No. seri | 62013 / 052013
3 | Type | I 400 N 50
4 | Phasa | 3
5 | Kapasitas (Kva) | 400 KVA
6 | Tegangan primer (V) | 20.000 V
7 | Tegangan Secunder (V) | 380
8 | Jenis Minyak/ pendingin | ONAN
9 | Kode minyak | DIALA - B
10 | Volume minyak | -
11 | Merk Minyak | SHELL
12 | Tahun rakitan | 2006
13 | Tahun operasi | 2006
DATA SPESIPIKASI TRAFO 2008
LOKASI : BOOSTER PUMP CEMARA
No | T R A F O |  |  | Keterangan
|  | 1 | 2
II
1 | Merk | STARLITE |  | Pada hari Kamis,19 Juni 2008
2 | Code / No. seri | 62013 / 052013 |  | telah dilaksanakan Scerening test
3 | Type / Pendingin | I 400 N 50 / ONAN |  | oli pada trafo dengan hasil
4 | Phasa | 3 Phase |  | pengujian sbb :
5 | Kapasitas (Kva) | 400 KVA |  | 1. grounding = 0,1 Ω
6 | Tegangan primer (V) | 20.000 V |  | 2. Tempratur = 50 º C
7 | Tegangan Secunder (V) | 231/ 400 V |  | 3. Silika Gel = Tidak Nampak
8 | Arus primer (A) | 1155 A |  | 4. Level Oil = tidak Tampak
9 | Impedans | 4% |  | 5. Tegangan antar phasa ke Phasa
10 | TID | 125 KV |  | A Ke B = 382 Volt
11 | Arus sekunder (A) | 577 |  | A Ke C = 383 Volt
12 | Jenis Minyak | MINERAL OIL |  | B Ke C = 381 Volt
13 | Kode minyak | SAE 20 |  | 6. Tegangan phasa ke nol
14 | Volume minyak | 440 Kg |  | A Ke Nol = 220 Volt
15 | Suhu belitan | 65 ° C |  | B Ke Nol = 220 Volt
16 | Suhu minyak | 60 º C |  | C Ke Nol = 221 Volt
17 | Berat | 1850 Kg |  | 7. Pengetesan dengan Ampere
18 | Merk Minyak | ESSO |  | meter : A = 285 Ampere
19 | Tahun rakitan | 2006 |  | B = 297 Ampere
20 | Tahun operasi | 2006 |  | C = 285 Ampere
Hasil Tegangan Tembus dan oli
belum diketahui dari rekanan

## Pompa + Elektromotor
DATA INVENTARIS PERALATAN MEKANIKAL 2008
NAMA PERALATAN :POMPA DAN ELEKTROMOTOR
LOKASI : BOOSTER PUMP CEMARA
NO | Spesifikasi | P O M P A |  |  |  |  | Keterangan
|  | 1 | 2 | 3 | 4 | 5
I
1 | Merk | KSB | KSB | KSB
2 | Model/Type | OMEGA 150 - 460 B | OMEGA 150 - 460 B | OMEGA 150 - 460 B
3 | Sr. Nomber | 590870-02-011 | 590870-02-010 | 590870-02-009
4 | Head | 60 M | 60 M | 60 M
5 | Kapasitas | 360 M³/ H | 360 M³/ H | 360 M³/ H
6 | Sistim pelumasan | Grease | Grease | Grease
7 | M. Seal/G.Packing | G . PAKING | G . PAKING | G . PAKING
8 | No. bearing
9 | Tahun operasi | 2006 | 2006 | 2006
10 | Tahun rakitan | 2005 | 2005 | 2005
| Spesifikasi | E L E K T R O M O T O R
|  | 1 | 2 | 3 | 4 | 5
II
1 | Merk | ABB | ABB | ABB
2 | Model/Type | M 2QA 280 M4 A | M 2QA 280 M4 A | M 2QA 280 M4 A
3 | No.Serie | 1503563201 | 1503563203 | 1503563202
4 | Phase | 3 Phase | 3 Phase | 3 Phase
5 | Kw / Frekwensi | 90 KW/ 50 Kz | 90 KW/ 50 Kz | 90 KW/ 50 Kz
6 | Voltage | 380 | 380 | 380
7 | Rpm | 1450 | 1485 | 1450
8 | Ampere | 165.1 A | 165.1 A | 165.1 A
9 | Cosphi | 0.88 | 0.88 | 0.88
9 | No. bearing | 6316 C3/6313 C3 | 6316 C3/6313 C3 | 6316 C3/6313 C3
10 | Tahun operasi | 2006 | 2006 | 2006
11 | Tahun rakitan | 2005 | 2005 | 2005
12 | Berat
DATA INVENTARIS PERALATAN MEKANIKAL 2010
NAMA PERALATAN :POMPA DAN ELEKTROMOTOR
LOKASI : BOOSTER PUMP CEMARA
NO | Spesifikasi | P O M P A |  |  |  |  | Keterangan
|  | 1 | 2 | 3 | 4 | 5
I
1 | Merk | KSB | KSB | KSB
2 | Model/Type | OMEGA 150 - 460 B | OMEGA 150 - 460 B | OMEGA 150 - 460 B
3 | Sr. Nomber | 590870-02-011 | 590870-02-010 | 590870-02-009 |  |  |  | 100 | l/s
4 | Head | 60 M | 60 M | 60 M
5 | Kapasitas | 360 M³/ H | 360 M³/ H | 360 M³/ H
6 | Sistim pelumasan | Grease | Grease | Grease
7 | M. Seal/G.Packing | G . PAKING | G . PAKING | G . PAKING
8 | No. bearing | 6311 C3 | 6311 C3 | 6311 C3
9 | Tahun operasi | 2006 | 2006 | 2006
10 | Tahun rakitan | 2005 | 2005 | 2005
| Spesifikasi | E L E K T R O M O T O R
|  | 1 | 2 | 3 | 4 | 5
II
1 | Merk | ABB | ABB | ABB
2 | Model/Type | M 2QA 280 M4 A | M 2QA 280 M4 A | M 2QA 280 M4 A
3 | No.Serie | 1503563201 | 1503563203 | 1503563202
4 | Phase | 3 Phase | 3 Phase | 3 Phase
5 | Kw / Frekwensi | 90 KW/ 50 Kz | 90 KW/ 50 Kz | 90 KW/ 50 Kz
6 | Voltage | 380 | 380 | 380
7 | Rpm | 1450 | 1485 | 1450
8 | Ampere | 165.1 A | 165.1 A | 165.1 A
9 | Cosphi | 0.88 | 0.88 | 0.88
9 | No. bearing | 6316 C3/6313 C3 | 6316 C3/6313 C3 | 6316 C3/6313 C3
10 | Tahun operasi | 2006 | 2006 | 2006
11 | Tahun rakitan | 2005 | 2005 | 2005
12 | Berat