## Genset
DATA SPESIPIKASI GENSET DAN PERALATANNYA 2007
LOKASI : BOOSTER PUMP Jl. GARU I
NO | Spesifikasi | MESIN |  |  | Keterangan
|  | 1 | 2 | 3
I
1 | Merk | DEUTZ MWM |  |  | Service top over haul
2 | Model/Type | TBD - 234 V 12 |  |  | Juli 2006
3 | Rpm | 1500
4 | Daya (PK) | 1000 BAR
5 | Kapasitas | tidak terbaca
6 | Sistim pelumasan | oli
7 | Bahan Bakar | Solar
8 | Jumlah Piston | 6 Buah
9 | Filter solar | MAN/WK 940/5 |  |  | 1 BH
10 | Filter oli | MWM |  |  | 1 BH
11 | No. bearing | tidak terbaca
12 | Tahun operasi | 1993
13 | Tahun rakitan | 1993
| Spesifikasi | Generator
|  | 1 | 2 | 3
II
1 | Merk | AVK
2 | Model/Type | DSG-52-L2-4
3 | Jenis | SINKRON
4 | Phase | 3 PHASE
5 | Daya / Frekwensi | 500 KVA / 50 Hz
6 | Voltage | 220 / 400
7 | Ampere | 760 A
7 | Rpm | 1500
8 | Nomor bearing | 2800
9 | Tahun operasi | 1993
10 | Tahun rakitan | 1993

## Capasitor Bank
DATA SPESIPIKASI PERALATAN ELEKTRIKAL 2007
NAMA PERALATAN : PANEL CAPASITOR BANK
LOKASI : BOOSTER PUMP JL. GARU 1
NO | Nama Komponen | Merk | Type | Spesifikasi | Jumlah | Keterangan
I
1 | Capasitor Bank | GAE | 4.17 KVAR | 415 V 50 Hz 72.1 MF | 54 Bh
2 | Contactor | AEG | Ls 30 K | tidak terbaca | 6 Bh
3 | Auxilary | AEG | Hs.8n .MOD.1 | E-Nr 910 .304 .560.00 | 6 bh
4 | Breaker | AEG | MCC 128N | 125 A/500 V | 6 Bh
5 | Incoming Breaker | Merlin Gerin | IN 250 | 690 V/250 A | 1Bh
6 | Stoot | Merlin Gerin | C45 10 A | 240/ 415 V | 1 Bh
7 | Stoot | Merlin Gerin | 6:00 | 240/ 415 V | 2 Bh
8 | Stoot | BBC | G.2A S61 | 220 / 380 V | 2 Bh
9 | Contactor | tidak terbaca | LC 1 | D09 .10 | 1 Bh
10 | Power Factor Control | GAE | Nr 457830 | 380-415 / 5 A | 1 Bh
11 | Push Button | Hanyoung | CR 254 | 220 / 6 A | 6 Bh

## Panel
DATA SPESIPIKASI PERALATAN ELEKTRIKAL 2007
NAMA PERALATAN : PANEL MCB POMPA NO.4
LOKASI : BOOSTER PUMP JL. GARU 1
NO | Nama Komponen | Merk | Type | Spesifikasi | Jumlah | Keterangan
I
1 | Ampere Meter | GAE | FA. 96 N.H.B | 400 / 5 A | 3 Buah
2 | Haur counter meter | GAE | 194-253 | 45 / 34 | 1 Buah
3 | Push button | tidak terbaca | tidak terbaca | tidak terbaca | 3 Buah
4 | Lampu operasi | Nion | 22 - 25 | 220 / 240 V | 4 Buah
5 | Timer | Omron | H3Y / 1054 ON | 0 - 3 min | 1 Buah
6 | Timer | Omron | H3Y / 2174 ON | tidak terbaca | 1 Buah
7 | Incoming Breaker | AEG | MC-407-N | 400 A / 690 V | 1 Buah
8 | Incoming Breaker | AEG | VDE 0660 IEC 947 | tidak terbaca | 1 Buah
9 | Contactor | GAE | LS 177 | tidak terbaca | 2 Buah
10 | Stoot | Multi 9 | C32N / C150 | 400 V | 1 Buah
11 | Contactor | GAE | LS 247 | tidak terbaca | 1 Buah
12 | Stoot | Multi 9 | NC450 / 10 A | 230 / 400 V | 5 Buah
13 | Stoot | Multi 9 | C45 / 6A | 240 / 415 V | 2 Buah
14 | Stoot | AEG | B 6 | Elfa E 81 | 3 Buah
15 | Relay | GAE | RCM 50 | 3 X 380 V | 1 Buah
16 | Relay | Omron | tidak terbaca | tidak terbaca | 3 Buah
17 | Trafo | tidak terbaca | A 400 / 5 A | tidak terbaca | 3 Buah
18 | Current Trafo | tidak terbaca | tidak terbaca | tidak terbaca | 3 Buah
DATA SPESIPIKASI PERALATAN ELEKTRIKAL 2007
NAMA PERALATAN : PANEL MCB POMPA NO.3
LOKASI : BOOSTER PUMP JL. GARU
NO | Nama Komponen | Merk | Type | Spesifikasi | Jumlah | Keterangan
I
1 | Ampere Meter | GAE | FA. 96 N.H&B | 400 / 5 A | 3 Buah
2 | Prequensi | GAE | 474 304 | 48-52 Hz 220 V | 1 Buah
3 | Cosphi Meter | GAE | 372733 | 0.5-1 CAP/IND 380 V/5 A | 1 Buah
4 | Voltage Meter | GAE | FV 96 N-H&B | 0-400 | 1 Buah
5 | Switch Volt.Meter | tidak terbaca | tidak terbaca | tidak terbaca | 1 Buah
6 | Indicator Lamp | tidak terbaca | tidak terbaca | tidak terbaca | 2 Buah
7 | Push button ON/OFF | tidak terbaca | tidak terbaca | tidak terbaca | 1 Buah
8 | Switch Reservoir | tidak terbaca | tidak terbaca | tidak terbaca | 1 Buah
9 | Alarm | tidak terbaca | tidak terbaca | tidak terbaca | 1 Buah
10 | Fuse | tidak terbaca | tidak terbaca | 5 A | 1 Buah
11 | Relay | Omron | LY 2 | 200-240 VAC | 3 Buah
12 | Relay | Omron | LY 4 | 200-240 VAC | 2 Buah
13 | Stoot | Merlin Gerin | Multi 9 C45 6 A | 240-415 A | 3 Buah
14 | Breaker Induk | AEG | ME 1007 H GE RA.Nr.208459 | Ui 660 V IGrD - 1000 V IGr C | 1 Buah
DATA SPESIPIKASI PERALATAN ELEKTRIKAL 2007
NAMA PERALATAN : PANEL MCB POMPA NO.2
LOKASI : BOOSTER PUMP JL. GARU 1
| Nama Komponen | Merk | Type | Spesifikasi | Jumlah | Keterangan
I
1 | Ampere Meter | GAE | FA. 96 N.H&B | 400 / 5 A | 3 Buah
2 | Hour Meter | GAE | 43/34 Germany | 194-253 VA 50 Hz | 1 Buah
3 | Indicator Lamp | Nion | 22 and 25 | 220 V - 240 V | 4 Buah
4 | Push Button ON/OFF | tidak terbaca | tidak terbaca | tidak terbaca | 3 Buah
5 | Button View | Omron | L Y2 | 220 V - 240 VAC | 3 Buah
6 | Timer | Omron | H3 Y2 | 220 V - 240 VAC | 2 Buah
7 | Stoot | Merlin Gerin | Multi 9C 45 6A | 240 V- 415 V | 2 Buah
8 | Stoot | AEG | Elfa E 81 B6 | tidak terbaca | 3 Buah
9 | Relay | GAE | RCM-50 | 3x380 V | 1 Buah
10 | Incoming Breaker | AEG | MC 407 N | 50-60Hz/C4 36 kA 400 V | 1 Buah
50-60Hz/C4 20 kA 690 V
11 | Contactor | AEG | LS 177 | 200 A / 600 V AC Max:50/60Hz | 1 Buah
12 | Contactor | AEG | LS 132 | 175-280 A | 1 Buah
13 | Breaker | AEG | b 160 k E.Nr 910-343-292.00 | 175-280 A | 1 Buah
14 | Bimetal | CE Italy | IEC 947-5-1 | 120-250 V 0.3-3 A | 1 Buah
15 | Trafo | tidak terbaca | tidak terbaca | Cat Hijau | 3 Buah
DATA SPESIPIKASI PERALATAN ELEKTRIKAL 2007
NAMA PERALATAN : PANEL MCB POMPA NO.1
LOKASI : BOOSTER PUMP JL. GARU 1
NO | Nama Komponen | Merk | Type | Spesifikasi | Jumlah | Keterangan
I
1 | Ampere Meter | GAE | FA. 96 N.H&B | 400 / 5 A | 3 Buah
2 | Hour Meter | GAE | 43/34 Germany | 194-253 VA 50 Hz | 1 Buah
3 | Indicator Lamp | Nion | 22 and 25 | 220 V - 240 V | 4 Buah
4 | Push Button ON/OFF | tidak terbaca | tidak terbaca | tidak terbaca | 3 Buah
5 | Button View | Omron | L Y2 | 220 V - 240 VAC | 3 Buah
6 | Timer | Omron | H3 Y2 | 220 V - 240 VAC | 2 Buah
7 | Stoot | Merlin Gerin | Multi 9C 45 6A | 240 V- 415 V | 2 Buah
8 | Stoot | AEG | Elfa E 81 B6 | tidak terbaca | 3 Buah
9 | Relay | GAE | RCM-50 | 3x380 V | 1 Buah
10 | Incoming Breaker | AEG | MC 407 N | 50-60Hz/C4 36 kA 400 V | 1 Buah
50-60Hz/C4 20 kA 690 V
11 | Contactor | AEG | LS 177 | 200 A / 600 V AC Max:50/60Hz | 1 Buah
12 | Contactor | AEG | LS 247 | 175-280 A | 1 Buah
13 | Breaker | AEG | b 160 k E.Nr 910-343-292.00 | 175-280 A | 1 Buah
14 | Bimetal | CE Italy | IEC 947-5-1 | 120-250 V 0.3-3 A | 1 Buah
15 | Trafo | tidak terbaca | tidak terbaca | Cat Hijau | 3 Buah
DATA SPESIPIKASI PERALATAN ELEKTRIKAL 2007
NAMA PERALATAN :
LOKASI :
| Nama Komponen | Merk | Type | Spesifikasi | Jumlah | Keterangan
I
1 | Ampere Meter
2 | Hour counter meter
3 | Push button
4 | Lampu operasi
5 | Timer
6 | Timer
7 | Incoming Breaker
8 | Incoming Breaker
9 | Contactor
10 | Stoot
11 | Contactor
12 | Stoot
13 | Stoot
14 | Stoot
15 | Relay
16 | Relay
17 | Trafo
18 | Current Trafo

## MCC
DATA SPESIPIKASI PERALATAN ELEKTRIKAL 2007
NAMA PERALATAN : PANEL MCC
LOKASI : BOOSTER PUMP JL. GARU 1
NO | Nama Komponen | Merk | Type | Spesifikasi | Jumlah | Keterangan
I
1 | Breaker Induk | AEG | NAE 1007 S1/ In | VDE 0660 | 1 Bh
2 | Breaker Induk | AEG | ME 1007 H / In | VDE 0660 | 1 Bh
3 | Check over Swicth | tidak terbaca | IEC 408 | 1200 A/ 415 V | 1 Bh
4 | Breaker | AEG | MCL 120 N | 40 A/ 500 V | 1 Bh

## Pompa + Elektromotor
DATA INVENTARIS PERALATAN MEKANIKAL 2010
LOKASI : BOOSTER PUMP JL. GARU 1
NO | Spesifikasi | P O M P A |  |  |  |  | Keterangan
|  | 1 | 2 | 3 | 4 | 5
I
1 | Merk | Thorishima | Thorishima | Thorishima | Thorishima
2 | Model/Type | CE 200-50 | CE 200-50 | CE 200-50 | CE 200-50
3 | Jenis | Centrifugal | Centrifugal | Centrifugal | Centrifugal
4 | Head/ KW | 55 M/132 kw | 55 M/132 kw | 55 M/132 kw | 55 M/132 kw
5 | Kavasitas | 150 l/d | 150 l/d | 150 l/d | 150 l/d
6 | Sistim pelumasan | Oli mesran SAE 20/50 | Oli mesran SAE 20/50 | Oli mesran SAE 20/50 | Oli mesran Sae 20/50
7 | Mechanical Seal | G.packing 12 mm | G.packing 12 mm | G.packing 12 mm | G.packing 12 mm
8 | Nomor bearing | 6412 CH | 6412 C3 | 6412 C3 | 6412 C3
9 | No. Product | P. 851264 No. 4-2 | P. 851264 No. 4-1 | P. 851264 No. 4-3 | P. 851264 No. 4-4
10 | Tahun operasi | 1994 | 1994 | 1994 | 1994
11 | Tahun rakitan | 1994 | 1994 | 1994 | 1994
| Spesifikasi | E L E K T R O M O T O R
|  | 1 | 2 | 3 | 4 | 5
II
1 | Merk | GAE | GAE | GAE | GAE | KSB
2 | Model/Type | K 11. R 315.S4 | K 11. R 315.S4 | K 11. R 315.S4 | K 11. R 315.S4
3 | Jenis | Centrifugal | Centrifugal | Centrifugal | Centrifugal
4 | Phase | 3 Phase | 3 Phase | 3 Phase | 3 Phase
5 | Kw / Frekwensi/ PS | 110 Kw/50 Hz/150 PS | 110 Kw/50 Hz/150 PS | 110 Kw/50 Hz/150 PS | 110 Kw/50 Hz/150 PS
6 | Voltage | 380/660 V | 380/660 V | 380/660 V | 380/660 V
7 | Ampere | 205/ 118 | 205/ 118 | 205/ 118 | 205/ 118
8 | Rpm | 1485 | 1485 | 1485 | 1485
9 | Insulation class | F | F | F | F
10 | IP | 56 | 55 | 55 | 55
11 | Nomor bearing depan | NU 317E-TVP2-C3 | NU 317E-TVP2-C3 | NU 317E-TVP2-C3 | NU 317E-TVP2-C3
12 | Nomor bearing belakang | 6316.2RSR.C3 | 6316.2RSR.C3 | 6316.2RSR.C3 | 6316.2RSR.C3
13 | Tahun operasi | 1994 | 1994 | 1994 | 1994
14 | Tahun rakitan | 1994 | 1994 | 1994 | 1994
15 | Berat | 740 Kg | 740 Kg | 740 Kg | 740 Kg
16 | Nomor Motor | 33937/ 0005 F | 33937/ 0003 F | 33937/ 0004 F | 33937/ 0002 F
NO | Spesifikasi | P O M P A |  |  |  |  | Keterangan
|  | 1 | 2 | 3 | 4 | 5
I
1 | Merk
2 | Model/Type
3 | Jenis
4 | Head/ KW
5 | Kavasitas
6 | Sistim pelumasan
7 | Mechanical Seal
8 | Nomor bearing
9 | No. Product
10 | Tahun operasi
11 | Tahun rakitan
| Spesifikasi | E L E K T R O M O T O R
|  | 1 | 2 | 3 | 4 | 5
II
1 | Merk
2 | Model/Type
3 | Jenis
4 | Phase
5 | Kw / Frekwensi/ PS
6 | Voltage
7 | Ampere
8 | Rpm
9 | Insulation class
10 | IP
11 | Nomor bearing
12 | Tahun operasi
13 | Tahun rakitan
14 | Berat
15 | Nomor Motor

## Listrik
DATA SPESIPIKASI DAYA LISTRIK PLN DAN PERLATANNYA 2007
NAMA PERALATAN : TERAPO PLN
LOKASI : BOOSTER PUMP JL.GARI 1
NO | Nama Komponen | L I S T R I K |  | Keterangan
|  | 1 | 2
I
1 | Daya terpasang | tidak terbaca
2 | Tahun pemasangan | tidak terbaca
T R A F O
|  | 1 | 2
II
1 | Merk | MORAWA E |  | Uji tegangan tembus oli trafo
2 | Code / No. seri | B.941077 |  | tanggal 05 April 2005, hasil rata-
3 | Type Trafo | Onan |  | rata 30.8 Kv / 2.5 mm, memenuhi
4 | Phasa | 3 Phasa |  | standard
5 | Kavasitas (Kva) | 630 KVA
6 | Kavasitas Pakai | 575 Ampere
7 | Tegangan primer (V) | 20.000 V
8 | Tegangan Secunder (V) | 380 Volt
9 | Jenis Minyak | Mineral Oil
10 | Kode minyak | Univolt 52
11 | Volume minyak | 411 Liter
12 | Merk Minyak | ESSO
13 | Tahun rakitan | 1994
14 | Tahun operasi