## Panel
DATA SPESIPIKASI PERALATAN ELEKTRIKAL 2007
NAMA PERALATAN : PANEL MCC
LOKASI : BOOSTER PUMP KIM MABAR
| Nama Komponen | Merk | Type | Spesifikasi | Jumlah | Keterangan
I
1 | Breaker | AEG | Mc Ls 25.2 | 250 A/ 660 V | 1 Bh
2 | Fuse | AEG | g L 200 A | 50 KA/ 660 V | 3 Bh
3 | Voltage Meter | GAE | 400/ 5 A | tidak terbaca | 1 Bh
DATA SPESIPIKASI PERALATAN ELEKTRIKAL 2007
NAMA PERALATAN : PANEL MCB POMPA NO.1
LOKASI : BOOSTER PUMP KIM MABAR
| Nama Komponen | Merk | Type | Spesifikasi | Jumlah | Keterangan
I
1 | Icoming Breaker | AEG | MCBS | - | 1 Bh
2 | Contactor | AEG | LS 32 / L40 22 | 600V-63A | 2 Bh
3 | Contactor | AEG | LS 22 K | - | 1 Bh
4 | Timer | IZOMI (RTB) | 0 - 30 | 380 V | 1 Bh
5 | Current Trafo (CT) | AEG | 75/ 5 A | - | 1 Bh
6 | Voltage Meter | SAJI | SF - 96 | 500 V | 1 Bh
7 | Switch Voltage Meter | - | - | - | 1 Bh
8 | Switch MAN/ AUTO | - | - | - | 1 Bh
9 | Push Button | - | - | - | 2 Bh
10 | Fius | AEG | NH 00 Gg | 100 A - 660V | 3 BH
Adi ruminto
DATA SPESIPIKASI PERALATAN ELEKTRIKAL 2007
NAMA PERALATAN : PANEL MCB POMPA NO.2
LOKASI : BOOSTER PUMP KIM MABAR
| Nama Komponen | Merk | Type | Spesifikasi | Jumlah | Keterangan
I
1 | Icoming Breaker | AEG | MCBS | - | 1 Bh
2 | Contactor | AEG | LS 32 / L40 22 | 600V-63A | 2 Bh
3 | Contactor | AEG | LS 22 K | - | 1 Bh
4 | Timer | IZUMI | R T B | - | 1 Bh
5 | Current Trafo (CT) | AEG | 75/ 5 A | - | 1 Bh
6 | Voltage Meter | SAJI | SF - 96 | 500 V | 1 Bh
7 | Switch Voltage Meter | - | - | - | 1 Bh
8 | Switch MAN/ AUTO | - | - | - | 1 Bh
9 | Push Button | - | - | - | 2 Bh
10 | Fius | AEG | NH 00 Gg | 100 A - 660V | 3 BH
Adi ruminto
DATA SPESIPIKASI PERALATAN ELEKTRIKAL 2007
NAMA PERALATAN : PANEL MCB POMPA NO.3
LOKASI : BOOSTER PUMP KIM MABAR
| Nama Komponen | Merk | Type | Spesifikasi | Jumlah | Keterangan
I
1 | Contactor | AEG | Ls 32/ L 40 | 600 V/ 63 A | 1 Bh
2 | Relay | KASUGA | k 33.989 | - | 1 Bh
3 | Timer | IZUMI | R T B | - | 1 Bh
4 | Stoot | - | - | 380 V | 1 Bh
5 | Lampu Lead | - | - | - | 2 Bh
6 | Fuse | AEG | NH 00 Gg | 100 A - 660 V | 3 Bh
7 | Push Button | - | - | - | 2 Bh
8 | Ampere Meter | OTTO | - | 0 - 150 | 1 Bh
Adi ruminto
DATA SPESIPIKASI PERALATAN ELEKTRIKAL 2007
NAMA PERALATAN : PANEL POMPA NO.4
LOKASI : BOOSTER PUMP KIM MABAR
| Nama Komponen | Merk | Type | Spesifikasi | Jumlah | Keterangan
I
1 | Breker | MITSUBHISI | NF 100 - CP | 75 A | 1 Bh
2 | Contactor | MITSUBHISI | SK - 80 | - | 2BH
3 | Contactor | MITSUBHISI | SK - 65 | 220 V -15kw - 65 A | 1 Bh
4 | Relay | KASUGA | k 33.989 | 380 V / 50 HZ-60HZ | 1 Bh
5 | Timer | IZUMI | R T B | - | 1 Bh
6 | Stoot | - | - | 380 V | 1 Bh
7 | Lampu Lead | - | - | - | 2 Bh
8 | Fuse | AEG | NH 00 Gg | 100 A - 660 V | 3 Bh
9 | Push Button | - | - | - | 2 Bh
10 | Ampere Meter | OTTO | - | 0 - 150 | 1 Bh
Adi ruminto
DATA SPESIPIKASI PERALATAN ELEKTRIKAL 2008
NAMA PERALATAN : PANEL MCC
LOKASI : BOOSTER PUMP KIM MABAR
| Nama Komponen | Merk | Type | Spesifikasi | Jumlah | Keterangan
I
1 | Breaker | AEG | Mc Ls 25.2 | 250 A/ 660 V | 1 Bh
2 | Fuse | AEG | g L 200 A | 50 KA/ 660 V | 3 Bh
3 | Voltage Meter | GAE | Tidak terbaca | 400/ 5 A | 1 Bh
DATA SPESIPIKASI PERALATAN ELEKTRIKAL 2008
NAMA PERALATAN : PANEL MCB POMPA NO.1
LOKASI : BOOSTER PUMP KIM MABAR
| Nama Komponen | Merk | Type | Spesifikasi | Jumlah | Keterangan
I
1 | Icoming Breaker | AEG | MCBS | 250 A | 1 Bh
2 | Contactor | AEG | LS 32 / L40 22 | 600V-63A | 3 BH
3 | Motor Relay | Kasuga | Tidak terbaca | 32 - 80 A | 1 Bh
4 | Timer | T & C | TH 3 A | 380 V | 1 Bh
5 | Current Trafo (CT) | AEG | 75/ 5 A | - | 1 Bh
6 | Voltage Meter | AEG | SF - 96 | 500 V | 1 Bh
7 | Switch Voltage Meter | Tidak terbaca | Tidak terbaca | Tidak terbaca | 1 Bh
8 | Switch MAN/ AUTO | Tidak terbaca | Tidak terbaca | Tidak terbaca | 1 Bh
9 | Push Button | Tidak terbaca | Tidak terbaca | Tidak terbaca | 2 Bh
10 | Hour cunter | AEG | Tidak terbaca | Tidak terbaca | 1 Bh
11 | Amper meter | AEG | Tidak terbaca | 150 / 5 A | 1 Bh
12 | Pilot lamp | Tidak terbaca | Tidak terbaca | Tidak terbaca | 2 Bh
13 | Thermal over load | AEG | b 27 - 1 | 15 A | 1 Bh
14 | Fius | AEG | NT 00 | gT 100 A | 3 BH
Adi ruminto
DATA SPESIPIKASI PERALATAN ELEKTRIKAL 2008
NAMA PERALATAN : PANEL MCB POMPA NO.2
LOKASI : BOOSTER PUMP KIM MABAR
| Nama Komponen | Merk | Type | Spesifikasi | Jumlah | Keterangan
I
1 | Motor Relay | Kasuga | Tidak terbaca | 32 - 80 A | 1 Bh
2 | Contactor | AEG | LS 32 / L40 22 | 600V-63A | 3 Bh
3 | Thermal over load | AEG | b 27 - 1 | 15 A | 1 Bh
4 | Timer | T & C | TH 3 A | 380 A | 1 Bh
5 | Current Trafo (CT) | AEG | Tidak terbaca | 75/ 5 A | 1 Bh
6 | Pilot lam | tidak terbaca | Tidak terbaca | tidak terbaca | 2 Bh
7 | Switch Voltage Meter | tidak terbaca | Tidak terbaca | tidak terbaca | 1 Bh
8 | Switch MAN/ AUTO | tidak terbaca | Tidak terbaca | tidak terbaca | 1 Bh
9 | Push Button | tidak terbaca | Tidak terbaca | tidak terbaca | 2 Bh
10 | Haur conter | AEG | Tidak terbaca | tidak terbaca | 1 Bh
12 | stut | AEG | Elfas E7 | G 1 A | 1 Bh
13 | Fius | AEG | NH 00 Gg | 100 A - 660V | 3 BH
Adi ruminto
DATA SPESIPIKASI PERALATAN ELEKTRIKAL 2008
NAMA PERALATAN : PANEL MCB POMPA NO.3
LOKASI : BOOSTER PUMP KIM MABAR
| Nama Komponen | Merk | Type | Spesifikasi | Jumlah | Keterangan
I
1 | Contactor | AEG | Ls 32/ L 40 | 600 V/ 63 A | 1 Bh
2 | Relay | KASUGA | k 33.989 | tidak terbaca | 1 Bh
3 | Timer | IZUMI | R T B | tidak terbaca | 1 Bh
4 | Stoot | tidak terbaca | Tidak terbaca | 380 V | 1 Bh
5 | Lampu Lead | tidak terbaca | Tidak terbaca | tidak terbaca | 2 Bh
6 | Fuse | AEG | NH 00 Gg | 100 A - 660 V | 3 Bh
7 | Push Button | tidak terbaca | Tidak terbaca | tidak terbaca | 2 Bh
8 | Ampere Meter | OTTO | Tidak terbaca | 0 - 150 | 1 Bh
9 | Thermal over load | AEG | b 27 - 1 | 15 A | 1 Bh
10 | Haur Conter | AEG | Tidak terbaca | tidak terbaca | 1 Bh
Adi ruminto
DATA SPESIPIKASI PERALATAN ELEKTRIKAL 2008
NAMA PERALATAN : PANEL POMPA NO.4
LOKASI : BOOSTER PUMP KIM MABAR
| Nama Komponen | Merk | Type | Spesifikasi | Jumlah | Keterangan
I
1 | Breker | MITSUBHISI | NF 100 - CP | 75 A | 1 Bh
2 | Contactor | MITSUBHISI | SK - 80 | tidak terbaca | 2BH
3 | Contactor | MITSUBHISI | SK - 65 | 220 V -15kw - 65 A | 1 Bh
4 | Relay | KASUGA | k 33.989 | 32 - 80 A | 1 Bh
5 | Timer | IZUMI | R T B | tidak terbaca | 1 Bh
6 | Stoot | tidak terbaca | tidak terbaca | 380 V | 1 Bh
7 | Lampu Lead | tidak terbaca | tidak terbaca | tidak terbaca | 2 Bh
8 | Fuse | AEG | NH 00 Gg | 100 A - 660 V | 3 Bh
9 | Push Button | tidak terbaca | tidak terbaca | tidak terbaca | 2 Bh
10 | Ampere Meter | OTTO | tidak terbaca | 0 - 150 | 1 Bh
11 | Haur Conter | AEG | tidak terbaca | tidak terbaca | 1 Bh
Adi ruminto

## Genset
DATA SPESIPIKASI GENSET DAN PERALATANYA 2007
LOKASI : BOOSTER PUMP KIM MABAR
NO | Spesifikasi | Mesin / GENSET |  |  | Keterangan
|  | 1 | 2 | 3
I
1 | Merk | DEUTZ
2 | Model/Type | BF 6L 913
3 | Nomor Mesin | 8007745
4 | Rpm | 1500 Rpm
5 | HZ | 50 hz
6 | Oli | Mesran
7 | Jumlah Piston | 6
8 | Bahan Bakar | Solar
9 | Tahun operasi | 1991
10 | Tahun rakitan | 1991
| Spesifikasi | Generator
|  | 1 | 2 | 3
II
1 | Merk | AVK
2 | Model/Type | DKBN 42/ 75
3 | Jenis | Sunkron
4 | Phase | 3 Phase
5 | Daya / Frekwensi | 80 KVA
6 | Ampere | 115 A
7 | Rpm | 1500 Rpm
8 | HZ | 50 hz
9 | Nomor bearing | tidak terbaca
10 | Tahun operasi | 1991
11 | Tahun rakitan | 1991
DATA SPESIPIKASI GENSET DAN PERALATANYA 2008
LOKASI : BOOSTER PUMP KIM MABAR
NO | Spesifikasi | Mesin / GENSET |  |  | Keterangan
|  | 1 | 2 | 3
I
1 | Merk | DEUTZ
2 | Model/Type | BF 6L 913
3 | Nomor Mesin | 8007745
4 | Rpm | 1500 Rpm
5 | HZ | 50 hz
6 | Oli | Mesran
7 | Jumlah Piston | 6
8 | Bahan Bakar | Solar
9 | Filter oli | MAN EPS/2P - 4004 |  | 1 bh
10 | Filter solar | tidak terbaca |  | 1 bh
9 | Tahun operasi | 1991
10 | Tahun rakitan | 1991
| Spesifikasi | Generator
|  | 1 | 2 | 3
II
1 | Merk | AVK
2 | Model/Type | DKBN 42/ 75
3 | Jenis | Sunkron
4 | Phase | 3 Phase
5 | Daya / Frekwensi | 80 KVA
6 | Ampere | 115 A
7 | Rpm | 1500 Rpm
8 | HZ | 50 hz
9 | Nomor bearing | tidak terbaca
10 | Tahun operasi | 1991
11 | Tahun rakitan | 1991

## Listrik
DATA INVENTARIS DAYA LISTRIK PLN DAN PERALATANNYA 2004
BOOSTER PUMP RUMAH SUSUN JL.A.R. HAKIM
NO | Nama Komponen | L I S T R I K |  |  | Keterangan
|  | 1 | 2 | 3
I
1 | Daya terpasang
2 | Tahun pemasangan
T R A F O
|  | 1 | 2 | 3
II
1 | Merk
2 | Code / No. seri
3 | Type
4 | Phasa
5 | Kapasitas (Kva)
6 | Tegangan primer (V)
7 | Tegangan Secunder (V)
8 | Jenis Minyak
9 | Kode minyak | DIALA B
10 | Volume minyak
11 | Merk Minyak | MESRAN
12 | Tahun rakitan
13 | Tahun operasi

## Pompa + Elektromotor
DATA SPESIPIKASI PERALATAN MEKANIKAL 2008
LOKASI : BOOSTER PUMP KIM MABAR
NO | Spesifikasi | P O M P A |  |  |  | Keterangan
|  | 1 | 2 | 3 | 4
I
1 | Merk | THORISIMA KSB | THORISIMA KSB | THORISIMA KSB | STROK
2 | Model/Type | ETA 100 - 33 | ETA 100 - 33 | ETA 100 - 33 | CEN 100 - 400
3 | Jenis | Centrifugal | Centrifugal | Centrifugal | Centrifugal
4 | Head | 32/ 17 M | 32/ 17 M | 32/ 17 M | 42 M
5 | Kavasitas | 200 M3/H = 55 l/d | 200 M3/H = 55 l/d | 200 M3/H = 55 l/d | 75 M3/H
6 | Sistim pelumasan | Oli 20/ 50 | Oli 20/ 50 | Oli 20/ 50 | Oli 20/ 50
7 | Mechanical Seal | Gland Packing | Gland Packing | Gland Packing | Gland Packing
8 | Nomor bearing | 6307 C3 | 6307 C3 | 6307 C3 | 6310
9 | Tahun operasi | 1991 | 1991 | 1991 | -
10 | Tahun rakitan | - | - | - | -
| Spesifikasi | E L E K T R O M O T O R
|  | 1 | 2 | 3 | 4
II
1 | Merk | NEC | NEC | NEC | NEC
2 | Model/Type | DPJ 18 JM/ 4 | DPJ 18 JM/ 4 | DPJ 18 JM/ 4 | DP J 18 JM/4
3 | Jenis | Stripugal | Stripugal | Stripugal
4 | Phase | 3 Phase | 3 Phase | 3 Phase | 3 Phase
5 | Kw / Frekwensi | 18,5 Kw | 18,5 Kw | 18,5 Kw
6 | Voltage | 380 V | 380 V | 380 V | 380 V
7 | Rpm | 1480 | 1480 | 1480 | 1480
8 | Nomor bearing | 6311 C3 | 6316 C3 | 6316 C3 | -
9 | Amper | 47 A | 47 A | 47 A | 47 A
10 | Tahun operasi | 1991 | 1991 | 1991
11 | Tahun rakitan | - | - | - | -
12 | Berat | - | - | - | -
2010
DATA SPESIPIKASI PERALATAN MEKANIKAL 2010
LOKASI : BOOSTER PUMP KIM MABAR
NO | Spesifikasi | P O M P A |  |  |  | Keterangan
|  | 1 | 2 | 3 | 4
I
1 | Merk | THORISIMA KSB | THORISIMA KSB | THORISIMA KSB | STROK
2 | Model/Type | ETA 100 - 33 | ETA 100 - 33 | ETA 100 - 33 | CEN 100 - 400
3 | Jenis | Centrifugal | Centrifugal | Centrifugal | Centrifugal
4 | Head | 32/ 17 M | 32/ 17 M | 32/ 17 M | 42 M
5 | Kavasitas | 200 M3/H = 55 l/d | 200 M3/H = 55 l/d | 200 M3/H = 55 l/d | 75 M3/H
6 | Sistim pelumasan | Oli | Oli | Oli | Oli
7 | Mechanical Seal | Gland Packing | Gland Packing | Gland Packing | Gland Packing
8 | Nomor bearing | 6307 C3 | 6307 C3 | 6307 C3 | 6310
9 | Tahun operasi | 1991 | 1991 | 1991 | -
10 | Tahun rakitan | - | - | - | -
| Spesifikasi | E L E K T R O M O T O R
|  | 1 | 2 | 3 | 4
II
1 | Merk | NEC | NEC | NEC | NEC
2 | Model/Type | DPJ 18 JM/ 4 | DPJ 18 JM/ 4 | DPJ 18 JM/ 4 | DP J 18 JM/4
3 | Jenis | Stripugal | Stripugal | Stripugal
4 | Phase | 3 Phase | 3 Phase | 3 Phase | 3 Phase
5 | Kw / Frekwensi | 18,5 Kw | 18,5 Kw | 18,5 Kw
6 | Voltage | 380 V | 380 V | 380 V | 380 V
7 | Rpm | 1480 | 1480 | 1480 | 1480
8 | Nomor bearing | 6311 C3 | 6316 C3 | 6316 C3 | -
9 | Amper | 47 A | 47 A | 47 A | 47 A
10 | Tahun operasi | 1991 | 1991 | 1991
11 | Tahun rakitan | - | - | - | -
12 | Berat | - | - | - | -