## Panel
DATA INVENTARIS PERALATAN ELEKTRIKAL 2004
NAMA PERALATAN : PANEL MCC BOOSTER PUMP PSR. IV PD.BULAN
LOKASI : JL.BUNGA WIJAYA KESUMA
| Nama Komponen | Merk | Type | Spesifikasi | Jumlah | Keterangan
I
1 | Breaker Induk | SACE | M.5966048 | 1000 A TPNACB | 1 Bh
2 | Stut | LEGRAND | 1127 | 500 V 10-36 A | 6 Bh
3 | Stut | ABB | S 251 | 6A | 1 Bh
4 | Switch Lamp | Kunhung | CA 10 | tidak terbaca | 3 Bh
5 | Lampu Operasi | Kunhung | tidak terbaca | tidak terbaca | 3 Bh
6 | Ampere Meter | BBC | 1000/ 5 A | tidak terbaca | 1 Bh
7 | Voltage Meter | BBC | 0 - 400 Volt | tidak terbaca | 1 Bh
8 | Relay | KASUGA | RAS 70 - 3 | 3 Phase 0 - 1 Sec | 1 Bh
9 | Relay | KASUGA | RASP 18 N | 0 - 2 Sec
DATA INVENTARIS PERALATAN ELEKTRIKAL 2004
NAMA PERALATAN : PANEL MCB POMPA NO.1 PSR. IV PD.BULAN
LOKASI : JL.BUNGA WIJAYA KESUMA
| Nama Komponen | Merk | Type | Spesifikasi | Jumlah | Keterangan
I
1 | Incoming Breaker | ABB | SN 400 | 400 A/ 660 V | 1 Bh
2 | Contactor | ABB | EH 100 | SK 824.020/ 200 A | 1 Bh
3 | Contactor | ABB | EH 150 | SK 825.002/ 260 A | 1 Bh
4 | Contactor | ABB | EH 160 | SK 825.001/ 200 A | 1 Bh
5 | Relay | GAE | RCM 50 | 3 x 380 V | 1 Bh
6 | Timer | Idec | RTP 3 Phase | 0 - 30 Sec | 1 Bh
7 | Stut | ABB | 2 MS/ S 251 | 6A | 1 Bh
8 | Bimetal | ASEA | RVH 22 | tidak terbaca | 1 Bh
9 | Current Trafo (CT) | ASEA | SK 834 007 - 6 | 300/ 1 A | 3 Bh
10 | Relay | Kunhung | KH 103 AC | 220 V | 6 Bh
11 | Timer | OMRON | MY 4 | 220/ 240 V | 1 Bh
12 | Current Trafo (CT) | A.M.Smith | MKR T8/ 516999 | 5 VA | 3 Bh
13 | Ampere Meter | BBC | 400/ 5 A | 0 - 400 A | 3 Bh
14 | Lampu Operasi | Kunhung | KH 5022 - 2 | 0.15 A | 4 Bh
15 | Push Button | BBC | tidak terbaca | tidak terbaca | 3 Bh
16 | Hour Counter | GAE | 0 299 | tidak terbaca | 1 Bh
17 | Swich | GAE | tidak terbaca | tidak terbaca | 1 Bh
DATA INVENTARIS PERALATAN ELEKTRIKAL 2004
NAMA PERALATAN : PANEL MCB POMPA NO.2 PSR. IV PD.BULAN
LOKASI : JL.BUNGA WIJAYA KESUMA
| Nama Komponen | Merk | Type | Spesifikasi | Jumlah | Keterangan
I
1 | Incoming Breaker | ABB | SN 400 | tidak terbaca | 1 Bh
2 | Contactor | ABB | EH 100 | SK 824 001/ 200 A | 1 Bh
3 | Contactor | ABB | EH 150 | Sk 824 002/ 260 A | 1 Bh
4 | Contactor | ABB | A 185-30 | Max 250 A - 600 V | 1 Bh
5 | Auxilary | ABB | CAL 5 - 11 | 100 A | 2 Bh
6 | Timer | IDEC | RTP | 0 - 30 Sec | 1 Bh
7 | Stut | ABB | s251/ 2MS | 6A | 1 Bh
8 | Srut | AEG | B6 | Elfa E 04 | 3 Bh
9 | Bimetal | ASEA | RVH 22 | tidak terbaca | 1 Bh
10 | Current Trafo (CT) | ASEA | Sk 103 AC | 300/ 1 A | 3 Bh
11 | Relay | Kunhung | KH 103 AC | 220 V | 7 Bh
12 | Current Trafo (CT) | AM Smith | MKR T85116999 | 5 VA | 3 Bh
13 | Lampu Operasi | tidak terbaca | tidak terbaca | tidak terbaca | 4 Bh
14 | Push Button | BBC | tidak terbaca | tidak terbaca | 3 Bh
15 | Hour Counter | GAE | tidak terbaca | tidak terbaca | 1 Bh
16 | Ampere Meter | BBC | tidak terbaca | tidak terbaca | 3 Bh
17 | Switch | BBC | tidak terbaca | tidak terbaca | 1 Bh
DATA INVENTARIS PERALATAN ELEKTRIKAL 2004
NAMA PERALATAN : PANEL MCB POMPA NO.3 PSR. IV PD.BULAN
LOKASI : JL.BUNGA WIJAYA KESUMA
| Nama Komponen | Merk | Type | Spesifikasi | Jumlah | Keterangan
I
1 | Incoming Breaker | ABB | SN 400 |  | 1 Bh
2 | Contactor | ABB | EH 100 | SK 824 001/ 200 A | 1 Bh
3 | Contactor | ABB | EH 150 | Sk 824 002/ 260 A | 1 Bh
4 | Contactor | ABB | A 185-30 | Max 250 A - 600 V | 1 Bh
5 | Auxilary | ABB | CAL 5 - 11 | 100 A | 2 Bh
6 | Timer | IDEC | RTP | 0 - 30 Sec | 1 Bh
7 | Stut | ABB | s251/ 2MS | 6A | 1 Bh
8 | Srut | AEG | B6 | Elfa E 04 | 3 Bh
9 | Bimetal | ASEA | RVH 22 | tidak terbaca | 1 Bh
10 | Current Trafo (CT) | ASEA | Sk 103 AC | 300/ 1 A | 3 Bh
11 | Relay | Kunhung | KH 103 AC | 220 V | 7 Bh
12 | Current Trafo (CT) | AM Smith | MKR T85116999 | 5 VA | 3 Bh
13 | Lampu Operasi | tidak terbaca | tidak terbaca | tidak terbaca | 4 Bh
14 | Push Button | BBC | tidak terbaca | tidak terbaca | 3 Bh
15 | Hour Counter | GAE | tidak terbaca | tidak terbaca | 1 Bh
16 | Ampere Meter | BBC | tidak terbaca | tidak terbaca | 3 Bh
17 | Switch | BBC | tidak terbaca | tidak terbaca | 1 Bh
DATA INVENTARIS PERALATAN ELEKTRIKAL 2004
NAMA PERALATAN : PANEL MCB POMPA NO.4 PSR. IV PD.BULAN
LOKASI : JL.BUNGA WIJAYA KESUMA
| Nama Komponen | Merk | Type | Spesifikasi | Jumlah | Keterangan
I
1 | Incoming Breaker | ABB | SN 400 |  | 1 Bh
2 | Contactor | ABB | EH 100 | SK 824 001/ 200 A | 1 Bh
3 | Contactor | ABB | EH 150 | Sk 824 002/ 260 A | 1 Bh
4 | Contactor | ABB | A 185-30 | Max 250 A - 600 V | 1 Bh
5 | Auxilary | ABB | CAL 5 - 11 | 100 A | 2 Bh
6 | Timer | IDEC | RTP | 0 - 30 Sec | 1 Bh
7 | Stut | ABB | s251/ 2MS | 6A | 1 Bh
8 | Srut | AEG | B6 | Elfa E 04 | 3 Bh
9 | Bimetal | ASEA | RVH 22 | tidak terbaca | 1 Bh
10 | Current Trafo (CT) | ASEA | Sk 103 AC | 300/ 1 A | 3 Bh
11 | Relay | Kunhung | KH 103 AC | 220 V | 7 Bh
12 | Current Trafo (CT) | AM Smith | MKR T85116999 | 5 VA | 3 Bh
13 | Lampu Operasi | tidak terbaca | tidak terbaca | tidak terbaca | 4 Bh
14 | Push Button | BBC | tidak terbaca | tidak terbaca | 3 Bh
15 | Hour Counter | GAE | tidak terbaca | tidak terbaca | 1 Bh
16 | Ampere Meter | BBC | tidak terbaca | tidak terbaca | 3 Bh
17 | Switch | BBC | tidak terbaca | tidak terbaca | 1 Bh
DATA INVENTARIS PERALATAN ELEKTRIKAL 2008
NAMA PERALATAN : PANEL MCC BOOSTER PUMP PSR. IV PD.BULAN
LOKASI : JL.BUNGA WIJAYA KESUMA
| Nama Komponen | Merk | Type | Spesifikasi | Jumlah | Keterangan
I
1 | Breaker Induk | SACE | M.5966048 | 1000 A TPNACB | 1 Bh
2 | Stut | LEGRAND | 1127 | 500 V 10-36 A | 6 Bh
3 | Stut | ABB | S 251 | 6A | 1 Bh
4 | Switch Lamp | Kunhung | CA 10 | tidak terbaca | 3 Bh
5 | Lampu Operasi | Kunhung | tidak terbaca | tidak terbaca | 3 Bh
6 | Ampere Meter | BBC | 1000/ 5 A | tidak terbaca | 1 Bh
7 | Voltage Meter | MAC | 0 - 500 | tidak terbaca | 1 Bh
8 | Relay | KASUGA | RAS 70 - 3 | 3 Phase 0 - 1 Sec | 1 Bh
9 | Relay | KASUGA | RASP 18 N | 0 - 2 Sec | 1 Bh
10 | Switch Amper | tidak terbaca | tidak terbaca | CA - 10 | 1 Bh
11 | Switch on / off | tidak terbaca | tidak terbaca | tidak terbaca | 1 Bh
12 | Switch Voltage | tidak terbaca | tidak terbaca | CA - 10 | 1 Bh
DATA INVENTARIS PERALATAN ELEKTRIKAL 2008
NAMA PERALATAN : PANEL MCB POMPA NO.1 PSR. IV PD.BULAN
LOKASI : JL.BUNGA WIJAYA KESUMA
| Nama Komponen | Merk | Type | Spesifikasi | Jumlah | Keterangan
I
1 | Incoming Breaker | ABB | SN 400 | 400 A/ 660 V | 1 Bh
2 | Contactor | ABB | EH 100 | SK 824.020/ 200 A | 1 Bh
3 | Contactor | ABB | EH 150 | SK 825.002/ 260 A | 1 Bh
4 | Contactor | ABB | A2.10 - 30 | 350 A | 1 Bh
5 | Relay | GAE | RCM 50 | 3 x 380 V | 1 Bh
6 | Timer | Idec | RTP 3 Phase | 0 - 30 Sec | 1 Bh
7 | Stut | AEG | ELFA E81 | B 6 | 3 Bh
8 | Bimetal | ASEA | RVH 22 | tidak terbaca | 1 Bh
9 | Current Trafo (CT) | ASEA | SK 834 007 - 6 | 300/ 1 A | 3 Bh
10 | Relay | Kunhung | KH 103 AC | 220 V | 6 Bh
11 | Timer | OMRON | MY 4 | 220/ 240 V | 1 Bh
12 | Current Trafo (CT) | A.M.Smith | MKR T8/ 516999 | 5 VA | 3 Bh
13 | Ampere Meter | BBC | 400/ 5 A | 0 - 400 A | 3 Bh
14 | Pilot lamp | Kunhung | KH 5022 - 2 | 0.15 A | 7 Bh
15 | Push Button | BBC | tidak terbaca | 400/5 | 3 Bh
16 | Hour Counter | Camsco | tidak terbaca | tidak terbaca | 1 Bh
17 | Swich | BBC | tidak terbaca | tidak terbaca | 1 Bh
DATA INVENTARIS PERALATAN ELEKTRIKAL 2008
NAMA PERALATAN : PANEL MCB POMPA NO.2 PSR. IV PD.BULAN
LOKASI : JL.BUNGA WIJAYA KESUMA
| Nama Komponen | Merk | Type | Spesifikasi | Jumlah | Keterangan
I
1 | Incoming Breaker | ABB | SN 400 | tidak terbaca | 1 Bh
2 | Contactor | ABB | EH 100 | SK 824 001/ 200 A | 1 Bh
3 | Contactor | ABB | EH 150 | Sk 824 002/ 260 A | 1 Bh
4 | Contactor | ABB | A 185-30 | Max 250 A - 600 V | 1 Bh
5 | Auxilary | ABB | CAL 5 - 11 | 100 A | 2 Bh
6 | Timer | IDEC | RTP | 0 - 30 Sec | 1 Bh
7 | Stut | ABB | s251/ 2MS | 6A | 1 Bh
8 | Srut | AEG | B6 | Elfa E 04 | 3 Bh
9 | Bimetal | ASEA | RVH 22 | tidak terbaca | 1 Bh
10 | Current Trafo (CT) | ASEA | Sk 103 AC | 300/ 1 A | 3 Bh
11 | Relay | Kunhung | KH 103 AC | 220 V | 7 Bh
12 | Current Trafo (CT) | AM Smith | MKR T85116999 | 5 VA | 3 Bh
13 | Pilot lamp | tidak terbaca | tidak terbaca | tidak terbaca | 7 Bh
14 | Push Button | BBC | tidak terbaca | tidak terbaca | 3 Bh
15 | Hour Counter | Camsco | tidak terbaca | 220 - 240 | 1 Bh
16 | Ampere Meter | BBC | tidak terbaca | tidak terbaca | 3 Bh
17 | Switch | BBC | tidak terbaca | tidak terbaca | 1 Bh
DATA INVENTARIS PERALATAN ELEKTRIKAL 2008
NAMA PERALATAN : PANEL MCB POMPA NO.3 PSR. IV PD.BULAN
LOKASI : JL.BUNGA WIJAYA KESUMA
| Nama Komponen | Merk | Type | Spesifikasi | Jumlah | Keterangan
I
1 | Incoming Breaker | ABB | SN 400 |  | 1 Bh
2 | Contactor | ABB | EH 100 | SK 824 001/ 200 A | 1 Bh
3 | Contactor | ABB | EH 150 | Sk 824 002/ 260 A | 1 Bh
4 | Contactor | ABB | A 185-30 | Max 250 A - 600 V | 1 Bh
5 | Auxilary | ABB | CAL 5 - 11 | 100 A | 2 Bh
6 | Timer | IDEC | RTP | 0 - 30 Sec | 1 Bh
7 | Stut | ABB | s251/ 2MS | 6A | 1 Bh
8 | Srut | AEG | B6 | Elfa E 04 | 3 Bh
9 | Bimetal | ASEA | RVH 22 | tidak terbaca | 1 Bh
10 | Current Trafo (CT) | ASEA | Sk 103 AC | 300/ 1 A | 3 Bh
11 | Relay | Kunhung | KH 103 AC | 220 V | 7 Bh
12 | Current Trafo (CT) | AM Smith | MKR T85116999 | 5 VA | 3 Bh
13 | Pilot lamp | Kunhung | KH - 50 22 - 2 | tidak terbaca | 7 Bh
14 | Push Button | BBC | tidak terbaca | tidak terbaca | 3 Bh
15 | Hour Counter | Camsco | tidak terbaca | 220 - 240 | 1 Bh
16 | Ampere Meter | BBC | tidak terbaca | tidak terbaca | 2 Bh
17 | Switch | BBC | tidak terbaca | tidak terbaca | 1 Bh
18 | Ampere Meter | Camsco | tidak terbaca | 400/5A | 1 Bh
DATA INVENTARIS PERALATAN ELEKTRIKAL 2008
NAMA PERALATAN : PANEL MCB POMPA NO.4 PSR. IV PD.BULAN
LOKASI : JL.BUNGA WIJAYA KESUMA
| Nama Komponen | Merk | Type | Spesifikasi | Jumlah | Keterangan
I
1 | Incoming Breaker | ABB | SN 400 | 400 A - 660 V | 1 Bh
2 | Contactor | ABB | EH 100 | SK 824 001/ 200 A | 1 Bh
3 | Contactor | ABB | EH 150 | Sk 824 002/ 260 A | 1 Bh
4 | Contactor | ABB | EH 160 | Max 250 A - 600 V | 1 Bh
5 | Auxilary | ABB | CAL 5 - 11 | 100 A | 2 Bh
6 | Timer | IDEC | RTP | 0 - 30 Sec | 1 Bh
7 | Stut | ABB | s251/ 2MS | 6A | 1 Bh
8 | Srut | AEG | B6 | Elfa E 04 | 3 Bh
9 | Bimetal | ASEA | RVH 22 | tidak terbaca | 1 Bh
10 | Current Trafo (CT) | ASEA | Sk 103 AC | 300/ 1 A | 3 Bh
11 | Relay | Kunhung | KH 103 AC | 220 V | 7 Bh
12 | Current Trafo (CT) | AM Smith | MKR T85116999 | 5 VA | 3 Bh
13 | Pilot lamp | Kunhung | KH - 50 22 - 2 | tidak terbaca | 7Bh
14 | Push Button | BBC | tidak terbaca | tidak terbaca | 3 Bh
15 | Hour Counter | Camsco | tidak terbaca | 220 - 240 | 1 Bh
16 | Ampere Meter | BBC | tidak terbaca | 400/5A | 2 Bh
17 | Switch | BBC | tidak terbaca | tidak terbaca | 1 Bh
18 | Ampere Meter | Camsco | tidak terbaca | 400/5A | 1 Bh
2010
DATA INVENTARIS PERALATAN ELEKTRIKAL 2010
NAMA PERALATAN : PANEL MCC BOOSTER PUMP PSR. IV PD.BULAN
LOKASI : JL.BUNGA WIJAYA KESUMA
| Nama Komponen | Merk | Type | Spesifikasi | Jumlah | Keterangan
I
1 | Breaker Induk | SACE | M.5966048 | 1000 A TPNACB | 1 Bh
2 | Stut | LEGRAND | 1127 | 500 V 10-36 A | 6 Bh
3 | Stut | ABB | S 251 | 6A | 1 Bh
4 | Switch Lamp | Kunhung | CA 10 | tidak terbaca | 7 Bh
5 | Lampu Operasi | Kunhung | tidak terbaca | tidak terbaca | 3 Bh
6 | Ampere Meter | BBC | 1000/ 5 A | 0 - 2000 | 1 Bh
7 | Voltage Meter | MAC | 0 - 500 | tidak terbaca | 1 Bh
8 | Relay | KASUGA | RAS 70 - 3 | 3 Phase 0 - 1 Sec | 1 Bh
9 | Relay | KASUGA | RASP 18 N | 0 - 2 Sec | 1 Bh
10 | Switch Amper | tidak terbaca | tidak terbaca | CA - 10 | 1 Bh
11 | Switch on / off | tidak terbaca | tidak terbaca | tidak terbaca | 1 Bh
12 | Switch Voltage | tidak terbaca | tidak terbaca | CA - 10 | 1 Bh
DATA INVENTARIS PERALATAN ELEKTRIKAL 2010
NAMA PERALATAN : PANEL MCB POMPA NO.1 PSR. IV PD.BULAN
LOKASI : JL.BUNGA WIJAYA KESUMA
| Nama Komponen | Merk | Type | Spesifikasi | Jumlah | Keterangan
I
1 | Incoming Breaker | ABB | SN 400 | 400 A/ 660 V | 1 Bh
2 | Contactor | ABB | EH 100 | SK 824.020/ 200 A | 1 Bh
3 | Contactor | ABB | EH 150 | SK 825.002/ 260 A | 1 Bh
4 | Contactor | ABB | A2.10 - 30 | 350 A | 1 Bh
5 | Relay | GAE | RCM 50 | 3 x 380 V | 1 Bh
6 | Timer | Idec | RTP 3 Phase | 0 - 30 Sec | 1 Bh
7 | Stut | AEG | ELFA E81 | B 6 | 3 Bh
8 | Bimetal | ASEA | RVH 22 | tidak terbaca | 1 Bh
9 | Current Trafo (CT) | ASEA | SK 834 007 - 6 | 300/ 1 A | 3 Bh
10 | Relay | Kunhung | KH 103 AC | 220 V | 6 Bh
11 | Timer | OMRON | MY 4 | 220/ 240 V | 1 Bh
12 | Current Trafo (CT) | A.M.Smith | MKR T8/ 516999 | 5 VA | 3 Bh
13 | Ampere Meter | BBC | 400/ 5 A | 0 - 400 A | 3 Bh
14 | Pilot lamp | Kunhung | KH 5022 - 2 | 0.15 A | 7 Bh
15 | Push Button | BBC | tidak terbaca | 400/5 | 3 Bh
16 | Hour Counter | Camsco | tidak terbaca | tidak terbaca | 1 Bh
17 | Swich | BBC | tidak terbaca | tidak terbaca | 1 Bh
DATA INVENTARIS PERALATAN ELEKTRIKAL 2010
NAMA PERALATAN : PANEL MCB POMPA NO.2 PSR. IV PD.BULAN
LOKASI : JL.BUNGA WIJAYA KESUMA
| Nama Komponen | Merk | Type | Spesifikasi | Jumlah | Keterangan
I
1 | Incoming Breaker | ABB | SN 400 | 400 A | 1 Bh
2 | Contactor | ABB | EH 100 | SK 824 001/ 200 A | 1 Bh
3 | Contactor | ABB | EH 150 | Sk 824 002/ 260 A | 1 Bh
4 | Contactor | ABB | A 185-30 | Max 275 A - 600 V | 1 Bh
5 | Auxilary | ABB | CAL 5 - 11 | 100 A | 4 Bh
6 | Timer | IDEC | RTP | 0 - 30 Sec | 1 Bh
7 | Stut | ABB | s251/ 2MS | 6A | 1 Bh
8 | Srut | AEG | B6 | Elfa E 04 | 3 Bh
9 | Bimetal | ASEA | RVH 22 | tidak terbaca | 1 Bh
10 | Current Trafo (CT) | ASEA | Sk 103 AC | 300/ 1 A | 3 Bh
11 | Relay | Kunhung | KH 103 AC | 220 V | 7 Bh
12 | Current Trafo (CT) | AM Smith | MKR T85116999 | 5 VA | 3 Bh
13 | Pilot lamp | tidak terbaca | tidak terbaca | tidak terbaca | 6 Bh
14 | Push Button | BBC | tidak terbaca | tidak terbaca | 3 Bh
15 | Hour Counter | Camsco | tidak terbaca | 220 - 240 | 1 Bh
16 | Ampere Meter | BBC | 400/5 | 0 - 800 | 3 Bh
17 | Switch | BBC | tidak terbaca | tidak terbaca | 1 Bh
18 | Phasa Relay | GAE | RCM 50 | 3 x 380 | 1 Bh
DATA INVENTARIS PERALATAN ELEKTRIKAL 2010
NAMA PERALATAN : PANEL MCB POMPA NO.3 PSR. IV PD.BULAN
LOKASI : JL.BUNGA WIJAYA KESUMA
| Nama Komponen | Merk | Type | Spesifikasi | Jumlah | Keterangan
I
1 | Incoming Breaker | ABB | SN 400 | 400 A | 1 Bh
2 | Contactor | ABB | EH 100 | SK 824 001/ 200 A | 1 Bh
3 | Contactor | ABB | EH 150 | Sk 824 002/ 260 A | 1 Bh
4 | Contactor | ABB | A 185-30 | Max 250 A - 600 V | 1 Bh
5 | Auxilary | ABB | CAL 5 - 11 | 100 A | 4 Bh
6 | Timer | TLC | RTP | TH 3H | 1 Bh
7 | Stut | ABB | s251/ 2MS | 6A | 1 Bh
8 | Srut | AEG | B6 | Elfa E 04 | 3 Bh
9 | Bimetal | ASEA | RVH 22 | tidak terbaca | 1 Bh
10 | Current Trafo (CT) | ASEA | Sk 103 AC | 300/ 1 A | 3 Bh
11 | Relay | Omron | KH 103 AC | 220 V | 7 Bh
12 | Current Trafo (CT) | AM Smith | MKR T85116999 | 5 VA | 3 Bh
13 | Pilot lamp | Kunhung | KH - 50 22 - 2 | tidak terbaca | 7 Bh
14 | Push Button | BBC | tidak terbaca | tidak terbaca | 3 Bh
15 | Hour Counter | Camsco | tidak terbaca | 220 - 240 | 1 Bh
16 | Ampere Meter | BBC | tidak terbaca | tidak terbaca | 2 Bh
17 | Switch | BBC | tidak terbaca | tidak terbaca | 1 Bh
18 | Ampere Meter | Camsco | tidak terbaca | 400/5A | 1 Bh
DATA INVENTARIS PERALATAN ELEKTRIKAL 2010
NAMA PERALATAN : PANEL MCB POMPA NO.4 PSR. IV PD.BULAN
LOKASI : JL.BUNGA WIJAYA KESUMA
| Nama Komponen | Merk | Type | Spesifikasi | Jumlah | Keterangan
I
1 | Incoming Breaker | ABB | SN 400 | 400 A - 660 V | 1 Bh
2 | Contactor | ABB | EH 100 | SK 824 001/ 200 A | 1 Bh
3 | Contactor | ABB | EH 150 | Sk 824 002/ 260 A | 1 Bh
4 | Contactor | ABB | EH 160 | Max 250 A - 600 V | 1 Bh
5 | Auxilary | ABB | CAL 5 - 11 | 100 A | 4 Bh
6 | Timer | IDEC | RTP | 0 - 30 Sec | 1 Bh
7 | Stut | ABB | s251/ 2MS | 6A | 1 Bh
8 | Srut | AEG | B6 | Elfa E 04 | 3 Bh
9 | Bimetal | ASEA | RVH 22 | tidak terbaca | 1 Bh
10 | Current Trafo (CT) | ASEA | Sk 103 AC | 300/ 1 A | 3 Bh
11 | Relay | Kunhung | KH 103 AC | 220 V | 7 Bh
12 | Current Trafo (CT) | AM Smith | MKR T85116999 | 5 VA | 3 Bh
13 | Pilot lamp | Kunhung | KH - 50 22 - 2 | tidak terbaca | 7Bh
14 | Push Button | BBC | tidak terbaca | tidak terbaca | 3 Bh
15 | Hour Counter | Camsco | tidak terbaca | 220 - 240 | 1 Bh
16 | Ampere Meter | BBC | tidak terbaca | 400/5A | 2 Bh
17 | Switch | BBC | tidak terbaca | tidak terbaca | 1 Bh
18 | Ampere Meter | Camsco | tidak terbaca | 400/5A | 1 Bh
DATA INVENTARIS PERALATAN ELEKTRIKAL 2010
NAMA PERALATAN : PANEL INCOMING PLN BOOSTER PUMP PSR. IV PD.BULAN
LOKASI : JL.BUNGA WIJAYA KESUMA
| Nama Komponen | Merk | Type | Spesifikasi | Jumlah | Keterangan
I
1 | Breaker Induk | SACE | tidak terbaca | 125 A | 1 Bh
2 | Stut | Logen | 5000V | 35 A/ 280 V | 7 Bh
3 | Mexoprating Voltage | Dehnventil | VGA 280/4 |  | 1 Bh
4 | Pilot lamp | tidak terbaca | tidak terbaca | tidak terbaca | 6 Bh
5 | Ampere Meter | ABB | 1000/ 5 A | 0 - 2000 | 1 Bh
6 | Voltage Meter | BBC | t | 0 - 500 | 1 Bh
7 | Timer | KASUGA | RASP 18 N | tidak terbaca | 1 Bh
8 | Overcurrent rilay | KASUGA | RASP 70 - 3 | tidak terbaca | 1 Bh
9 | Switch Amper | tidak terbaca | tidak terbaca | tidak terbaca | 1 Bh
10 | Heter Switch | tidak terbaca | tidak terbaca | tidak terbaca | 1 Bh
11 | Switch Voltage | tidak terbaca | tidak terbaca | tidak terbaca | 1 Bh
DATA INVENTARIS PERALATAN ELEKTRIKAL 2010
NAMA PERALATAN : PANEL MESIN GENSET 4 PSR. IV PD.BULAN
LOKASI : JL.BUNGA WIJAYA KESUMA
| Nama Komponen | Merk | Type | Spesifikasi | Jumlah | Keterangan
I
1 | C O S | SOKOMEC |  | 125 A/ 1000 | 1 Bh
2 | Breaker | Mitsubhisi | NF 1000 SS | 1000A | 1 Bh
3 | Stut | Merlingerin | C45 | 6A | 3 Bh
4 | Stut 3 phasa | Merlingerin | C45 | 32 A | 1 Bh
5 | Protektor | Deay | 256 - PASW | 5A/220 V | 1 Bh
6 | Pius | tidakterbaca | tidakterbaca | tidakterbaca | 1 Bh
7 | Ampermeter | GANZ | 1000/5A | 0 - 2000 | 1 Bh
8 | Volt meter | GANZ | tidakterbaca | 0 - 500 | 1 Bh
9 | KW | GANZ | 1000/5A | 0 -- 2000 | 1 Bh
10 | Qospi | GANZ | tidakterbaca | 5:00 | 1 Bh
11 | HZ | GANZ | tidakterbaca | 220 V | 1 Bh
12 | Pilot lamp | tidakterbaca | tidakterbaca | tidakterbaca | 1 Bh
13 | Swit | tidakterbaca | tidakterbaca | tidakterbaca | 1 Bh

## Genset
DATA INVENTARIS GENSET DAN PERALATANNYA 2006
LOKASI : BOOSTER PSR. IV PD.BULAN
NO | Spesifikasi | ENGINE |  | Keterangan
|  | 1 | 2
I
1 | Merk | MARCEDES BENZ
2 | Model/Type | 12V - 183 TB - 321 |  | Service Top over haul
3 | No.Mesin | ZAE 62/ 91 - 15 - 5558/9506 |  | Bulan Agustus 2006
4 | Rpm | 1500
5 | Daya (PK) | 487 KW
6 | Kebutuhan Oli | Meditran
7 | Jumlah Piston | 12 Bh
8 | Bahan Bakar | Solar
9 | Filter oli
10 | Filter solar
11 | Tahun operasi | 1993
12 | Tahun rakitan | 1993
| Spesifikasi | ALTERNATOR
|  | 1 | 2
II
1 | Merk | STAMFORD
2 | Model/Type | Hc - 534 - E1
3 | Jenis | Horizontal
4 | Phase | 3 Phase
5 | Daya (KVA) | 550 KVA
6 | Ampere | 794 A
7 | Rpm | 1500
8 | No. bearing | BS 5000
9 | Tahun operasi | 1993
10 | Tahun rakitan | 1993
DATA INVENTARIS GENSET DAN PERALATANNYA 2008
LOKASI : BOOSTER PSR. IV PD.BULAN
NO | Spesifikasi | ENGINE |  | Keterangan
|  | 1 | 2
I
1 | Merk | MARCEDES BENZ
2 | Model/Type | 12V - 183 TB - 321 |  | Service Top over haul
3 | No.Mesin | ZAE 62/ 91 - 15 - 5558/9506 |  | Bulan Agustus 2006
4 | Rpm | 1500
5 | Daya (PK) | 487 KW
6 | Kebutuhan Oli | Meditran
7 | Jumlah Piston | 12 Bh
8 | Bahan Bakar | Solar
9 | Tahun operasi | 1993
10 | Tahun rakitan | 1993
| Spesifikasi | ALTERNATOR
|  | 1 | 2
II
1 | Merk | STAMFORD
2 | Model/Type | Hc - 534 - E1
3 | Jenis | Horizontal
4 | Phase | 3 Phase
5 | Daya (KVA) | 550 KVA
6 | Ampere | 794 A
7 | Rpm | 1500
8 | No. bearing | BS 5000
9 | Tahun operasi | 1993
10 | Tahun rakitan | 1993
2010
DATA INVENTARIS GENSET DAN PERALATANNYA 2010
LOKASI : BOOSTER PSR. IV PD.BULAN
NO | Spesifikasi | ENGINE |  | Keterangan
|  | 1 | 2
I
1 | Merk | MARCEDES BENZ
2 | Model/Type | 12V - 183 TB - 321 |  | Service Top over haul
3 | No.Mesin | ZAE 62/ 91 - 15 - 5558/9506 |  | Bulan Agustus 2006
4 | Rpm | 1500
5 | Daya (PK) | 487 KW
6 | Kebutuhan Oli | Meditran
7 | Jumlah Piston | 12 Bh
8 | Bahan Bakar | Solar
9 | Tahun operasi | 1993
10 | Tahun rakitan | 1993
| Spesifikasi | ALTERNATOR
|  | 1 | 2
II
1 | Merk | STAMFORD
2 | Model/Type | Hc - 534 - E1
3 | Jenis | Horizontal
4 | Phase | 3 Phase
5 | Daya (KVA) | 550 KVA
6 | Ampere | 794 A
7 | Rpm | 1500
8 | No. bearing | BS 5000
9 | Tahun operasi | 1993
10 | Tahun rakitan | 1993

## Listrik
DATA INVENTARIS DAYA LISTRIK PLN DAN PERALATANNYA 2006
BOOSTER PUMP PSR. IV PD.BULAN. JL.BUNGA WIJAYA KESUMA
NO | Nama Komponen | L I S T R I K |  | Keterangan
|  | 1 | 2
I
1 | Daya terpasang | tidak terbaca
2 | Tahun pemasangan | 1999
T R A F O
|  | 1 | 2
II
1 | Merk | MEIDENSHA |  | Uji tegangan tembus oli trafo ta-
2 | Code / No. seri | IS. 4302 - 011 |  | nggal 18 Maret 2006, dengan
3 | Type Trafo | Onan |  | hasil rata-rata 27,42 Kv/ 2.5 mm
4 | Phasa | 3 Phase |  | tidak memenuhi standard
5 | Kavasitas (Kva) | 630 KVA
6 | Kavasitas Pakai | 510 Ampere
7 | Tegangan primer (V) | 20.000 Volt |  | Penggantian oli terakhir bulan
8 | Tegangan Secunder (V) | 380/ 400 V |  | Mei 2005, SPK Jaringan
9 | Jenis Minyak | Mineral Oil
10 | Kode minyak | Univolt 52 |  | Penggantian oli pada bulan
11 | Volume minyak | 911 Liter |  | September 2007 oleh PLT dan
12 | Merk Minyak | ESSO |  | pihak ke tiga
13 | Tahun rakitan | 1991
14 | Tahun operasi | 1999
DATA INVENTARIS DAYA LISTRIK PLN DAN PERALATANNYA 2008
BOOSTER PUMP PSR. IV PD.BULAN. JL.BUNGA WIJAYA KESUMA
NO | Nama Komponen | L I S T R I K |  | Keterangan
|  | 1 | 2
I
1 | Daya terpasang | tidak terbaca
2 | Tahun pemasangan | 1999
T R A F O
|  | 1 | 2
II
1 | Merk | MEIDENSHA
2 | Code / No. seri | IS. 4302 - 011
3 | Type Trafo | Onan
4 | Phasa | 3 Phase
5 | Kavasitas (Kva) | 630 KVA
6 | Kavasitas Pakai | 510 Ampere
7 | Tegangan primer (V) | 20.000 Volt
8 | Tegangan Secunder (V) | 380/ 400 V
9 | Jenis Minyak | Mineral Oil
10 | Kode minyak | Univolt 52
11 | Volume minyak | 911 Liter
12 | Merk Minyak | ESSO
13 | Tahun rakitan | 1991
14 | Tahun operasi | 1999

## Pompa + Elektromotor
DATA SEPESIPIKASI PERALATAN MEKANIKAL 2007
LOKASI : BOOSTER PUMP PSR. IV PD.BULAN
NO | Spesifikasi | P O M P A |  |  |  | Keterangan
|  | 1 | 2 | 3 | 4
I
1 | Merk | BERGERON - RATE AV | BERGERON - RATE AV | BERGERON - RATE AV | BERGERON - RATE AV
2 | Model/Type | FEL 472 - R | FEL 472 - R | FEL 472 - R | FEL 472 - R
3 | Jenis | Vertikal | Vertikal | Vertikal | Vertikal
4 | Head | 50 / M | 50 / M | 50 / M | 50 / M
5 | Kapasitas | 540 m3/ h | 540 m3/ h | 540 m3/ h | 540 m3/ h
6 | Sistim pelumasan | Grease | Grease | Grease | Grease
7 | M. Seal/G.Packing | G.Packing | G.Packing | G.Packing | G.Packing
8 | No. bearing | 7314-6216 ZZ | 7314-6216 ZZ | 7314-6216 ZZ | 7314-6216 ZZ
9 | Tahun operasi | 1981 | 1981 | 1981 | 1981
10 | Tahun rakitan | 1981 | 1981 | 1981 | 1981
| Spesifikasi | E L E K T R O M O T O R
|  | 1 | 2 | 3 | 4
II
1 | Merk | TECO | TECO | TECO | TECO
2 | Model/Type | AE VBWT | AE VBWT | AE VBWT | AE VBWT
3 | Jenis | Vertikal | Vertikal | Vertikal | Vertikal
4 | Phase | 3 Phase | 3 Phase | 3 Phase | 3 Phase
5 | Kw / Frekwensi | HP.110 KW | HP.110 KW | HP.110 KW | HP.110 KW
6 | Voltage | 380 V | 380 V | 380 V | 380 V
7 | Rpm | 1480 | 1480 | 1480 | 1480
8 | No. bearing | LB NO.218 - FB-6218 | LB NO.218 - FB-6218 | LB NO.218 - FB-6218 | LB NO.218 - FB-6218
9 | Tahun operasi | 1981 | 1981 | 1981 | 1981
10 | Tahun rakitan | 1981 | 1981 | 1981 | 1981
DATA SEPESIPIKASI PERALATAN MEKANIKAL 2008
LOKASI : BOOSTER PUMP PSR. IV PD.BULAN
NO | Spesifikasi | P O M P A |  |  |  | Keterangan
|  | 1 | 2 | 3 | 4
I
1 | Merk | BERGERON - RATE AV | BERGERON - RATE AV | BERGERON - RATE AV | BERGERON - RATE AV
2 | Model/Type | FEL 472 - R | FEL 472 - R | FEL 472 - R | FEL 472 - R
3 | Jenis | Vertikal | Vertikal | Vertikal | Vertikal
4 | Head | 50 / M | 50 / M | 50 / M | 50 / M
5 | Kapasitas | 540 m3/ h | 540 m3/ h | 540 m3/ h | 540 m3/ h
6 | Sistim pelumasan | Grease | Grease | Grease | Grease
7 | M. Seal/G.Packing | G.Packing | G.Packing | G.Packing | G.Packing
8 | No. bearing | 7314-6216 ZZ | 7314-6216 ZZ | 7314-6216 ZZ | 7314-6216 ZZ
9 | Tahun operasi | 1993 | 1993 | 1993 | 1993
10 | Tahun rakitan | 1993 | 1993 | 1993 | 1993
| Spesifikasi | E L E K T R O M O T O R
|  | 1 | 2 | 3 | 4
II
1 | Merk | TECO | TECO | TECO | TECO
2 | Model/Type | AE VBWT | AE VBWT | AE VBWT | AE VBWT
3 | Jenis | Vertikal | Vertikal | Vertikal | Vertikal
4 | Phase | 3 Phase | 3 Phase | 3 Phase | 3 Phase
5 | Kw / Frekwensi | HP.110 KW | HP.110 KW | HP.110 KW | HP.110 KW
6 | Voltage | 380 V | 380 V | 380 V | 380 V
7 | Rpm | 1480 | 1480 | 1480 | 1480
8 | No. bearing | LB NO.218 - FB-6218 | LB NO.218 - FB-6218 | LB NO.218 - FB-6218 | LB NO.218 - FB-6218
9 | Tahun operasi | 1993 | 1993 | 1993 | 1993
10 | Tahun rakitan | 1993 | 1993 | 1993 | 1993
2010
DATA SEPESIPIKASI PERALATAN MEKANIKAL 2010
LOKASI : BOOSTER PUMP PSR. IV PD.BULAN
NO | Spesifikasi | P O M P A |  |  |  | Keterangan
|  | 1 | 2 | 3 | 4
I
1 | Merk | BERGERON - RATE AV | BERGERON - RATE AV | BERGERON - RATE AV | BERGERON - RATE AV
2 | Model/Type | FEL 472 - R | FEL 472 - R | FEL 472 - R | FEL 472 - R
3 | Jenis | Vertikal | Vertikal | Vertikal | Vertikal
4 | Head | 50 / M | 50 / M | 50 / M | 50 / M
5 | Kapasitas | 540 m3/ h | 540 m3/ h | 540 m3/ h | 540 m3/ h
6 | Sistim pelumasan | Grease | Grease | Grease | Grease
7 | M. Seal/G.Packing | G.Packing | G.Packing | G.Packing | G.Packing
8 | No. bearing | 7314-6216 ZZ | 7314-6216 ZZ | 7314-6216 ZZ | 7314-6216 ZZ
9 | Tahun operasi | 1993 | 1993 | 1993 | 1993
10 | Tahun rakitan | 1993 | 1993 | 1993 | 1993
| Spesifikasi | E L E K T R O M O T O R
|  | 1 | 2 | 3 | 4
II
1 | Merk | TECO | TECO | TECO | TECO
2 | Model/Type | AE VBWT | AE VBWT | AE VBWT | AE VBWT
3 | Jenis | Vertikal | Vertikal | Vertikal | Vertikal
4 | Phase | 3 Phase | 3 Phase | 3 Phase | 3 Phase
5 | Kw / Frekwensi | HP.110 KW | HP.110 KW | HP.110 KW | HP.110 KW
6 | Voltage | 380 V | 380 V | 380 V | 380 V
7 | Rpm | 1480 | 1480 | 1480 | 1480
8 | No. bearing | LB NO.218 - FB-6218 | LB NO.218 - FB-6218 | LB NO.218 - FB-6218 | LB NO.218 - FB-6218
9 | Tahun operasi | 1993 | 1993 | 1993 | 1993
10 | Tahun rakitan | 1991 | 1991 | 1991 | 1991