## Panel
DATA INVENTARIS PERALATAN ELEKTRIKAL 2004
NAMA PERALATAN : PANEL MCC BOOSTER PUMP RUMAH SUSUN
LOKASI : JL.A.R. HAKIM
| Nama Komponen | Merk | Type | Spesifikasi | Jumlah | Keterangan
I
1 | Breaker | MITSUBISHI | NF 400-CS | 400 A | 1 Bh
2 | Relay | tidak terbaca | tidak terbaca | tidak terbaca | 2 Bh
3 | Ampere Meter | GAE | 400/ 5 A | tidak terbaca | 1 Bh
4 | Voltage Meter | GAE | 400 V | tidak terbaca | 1 Bh
5 | Stut | ABB | C 32 | 230/ 400 V | 1 Bh
6 | Regulator Switch | tidak terbaca | tidak terbaca | tidak terbaca | 2 Bh
DATA INVENTARIS PERALATAN ELEKTRIKAL 2004
NAMA PERALATAN : PANEL MCB POMPA NO.1 RUMAH SUSUN
LOKASI : JL.A.R. HAKIM
| Nama Komponen | Merk | Type | Spesifikasi | Jumlah | Keterangan
I
1 | Breaker | TOSHIBA | E 100 B | 100 A | 1 Bh
2 | Contactor | MITSUBISHI | S - K 50 | 80 A max | 3 Bh
3 | Motor Relay | KASUGA | K 33989 2 | 32 - 80 A | 1 Bh
4 | Timer | KASUGA | MS I | X1 - X100 max | 1 Bh
5 | Ampere Meter | GAE | 770085 | 100/ 5 A | 1 Bh
6 | Indikator Lamp | tidak terbaca | tidak terbaca | tidak terbaca | 1 Bh
7 | Push Button | tidak terbaca | tidak terbaca | tidak terbaca | 2 Bh
8 | Fuse | tidak terbaca | tidak terbaca | tidak terbaca | 1 Bh
DATA INVENTARIS PERALATAN ELEKTRIKAL 2004
NAMA PERALATAN : PANEL MCB POMPA NO.2 RUMAH SUSUN
LOKASI : JL.A.R.HAKIM
| Nama Komponen | Merk | Type | Spesifikasi | Jumlah | Keterangan
I
1 | Breaker | TOSHIBA | E 100 B | 100 A | 1 Bh
2 | Contactor | MITSUBISHI | S - K 50 | 80 A max | 3 Bh
3 | Motor Relay | KASUGA | K 33989 2 | 32 - 80 A | 1 Bh
4 | Timer | KASUGA | MS I | X1 - X100 max | 1 Bh
5 | Ampere Meter | GAE | 770085 | 100/ 5 A | 1 Bh
6 | Indikator Lamp | tidak terbaca | tidak terbaca | tidak terbaca | 1 Bh
7 | Push Button | tidak terbaca | tidak terbaca | tidak terbaca | 2 Bh
DATA SEPESIPIKASI PERALATAN ELEKTRIKAL 2007
NAMA PERALATAN : PANEL MCB POMPA NO.3 RUMAH SUSUN
LOKASI : JL.A.R.HAKIM
| Nama Komponen | Merk | Type | Spesifikasi | Jumlah | Keterangan
I
1 | Breaker | TOSHIBA | E 100 B | 100 A | 1 Bh
2 | Contactor | MITSUBISHI | S - K 50 | 80 A max | 3 Bh
3 | Motor Relay | KASUGA | K 33989 2 | 32 - 80 A | 1 Bh
4 | Timer | KASUGA | MS I | X1 - X100 max | 1 Bh
5 | Ampere Meter | GAE | 770085 | 100/ 5 A | 1 Bh
6 | Indikator Lamp | tidak terbaca | tidak terbaca | tidak terbaca | 1 Bh
7 | Push Button | tidak terbaca | tidak terbaca | tidak terbaca | 2 Bh
8 | Fuse | tidak terbaca | tidak terbaca | tidak terbaca | 1 Bh
2010
DATA INVENTARIS PERALATAN ELEKTRIKAL 2004
NAMA PERALATAN : PANEL MCC BOOSTER PUMP RUMAH SUSUN
LOKASI : JL.A.R. HAKIM
| Nama Komponen | Merk | Type | Spesifikasi | Jumlah | Keterangan
I
1 | Breaker | MITSUBISHI | NF 400-CS | 400 A | 1 Bh
2 | Relay | tidak terbaca | tidak terbaca | tidak terbaca | 2 Bh
3 | Ampere Meter | GAE | 400/ 5 A | tidak terbaca | 1 Bh
4 | Voltage Meter | GAE | 400 V | tidak terbaca | 1 Bh
5 | Stut | ABB | C 32 | 230/ 400 V | 1 Bh
6 | Regulator Switch | tidak terbaca | tidak terbaca | tidak terbaca | 2 Bh
DATA INVENTARIS PERALATAN ELEKTRIKAL 2010
NAMA PERALATAN : PANEL MCB POMPA NO.1 RUMAH SUSUN
LOKASI : JL.A.R. HAKIM
| Nama Komponen | Merk | Type | Spesifikasi | Jumlah | Keterangan
I
1 | Breaker | TOSHIBA | E 100 B | 100 A | 1 Bh
2 | Contactor | MITSUBISHI | S - K 50 | 80 A max | 3 Bh
3 | Motor Relay | KASUGA | K 33989 2 | 32 - 80 A | 1 Bh
4 | Timer | KASUGA | MS I | X1 - X100 max | 1 Bh
5 | Ampere Meter | GAE | 770085 | 100/ 5 A | 1 Bh
6 | Indikator Lamp | tidak terbaca | tidak terbaca | tidak terbaca | 1 Bh
7 | Push Button | tidak terbaca | tidak terbaca | tidak terbaca | 2 Bh
8 | Fuse | tidak terbaca | tidak terbaca | tidak terbaca | 1 Bh
9 | Hour Counter | GAE | tidak terbaca | tidak terbaca | 1 Bh
10 | Thermal Over Load | tidak terbaca | tidak terbaca | 82 A | 1Bh
DATA INVENTARIS PERALATAN ELEKTRIKAL 2010
NAMA PERALATAN : PANEL MCB POMPA NO.2 RUMAH SUSUN
LOKASI : JL.A.R.HAKIM
| Nama Komponen | Merk | Type | Spesifikasi | Jumlah | Keterangan
I
1 | Breaker | TOSHIBA | E 100 B | 100 A | 1 Bh
2 | Contactor | MITSUBISHI | S - K 50 | 80 A max | 3 Bh
3 | Motor Relay | KASUGA | K 33989 2 | 32 - 80 A | 1 Bh
4 | Timer | KASUGA | MS I | X1 - X100 max | 1 Bh
5 | Ampere Meter | GAE | 770085 | 100/ 5 A | 1 Bh
6 | Indikator Lamp | tidak terbaca | tidak terbaca | tidak terbaca | 1 Bh
7 | Push Button | tidak terbaca | tidak terbaca | tidak terbaca | 2 Bh
8 | Hour Counter | GAE | tidak terbaca | tidak terbaca | 1 Bh
DATA SEPESIPIKASI PERALATAN ELEKTRIKAL 2010
NAMA PERALATAN : PANEL MCB POMPA NO.3 RUMAH SUSUN
LOKASI : JL.A.R.HAKIM
| Nama Komponen | Merk | Type | Spesifikasi | Jumlah | Keterangan
I
1 | Breaker | TOSHIBA | E 100 B | 100 A | 1 Bh
2 | Contactor | MITSUBISHI | S - K 50 | 80 A max | 3 Bh
3 | Motor Relay | KASUGA | K 33989 2 | 32 - 80 A | 1 Bh
4 | Timer | KASUGA | MS I | X1 - X100 max | 1 Bh
5 | Ampere Meter | GAE | 770085 | 100/ 5 A | 1 Bh
6 | Indikator Lamp | tidak terbaca | tidak terbaca | tidak terbaca | 1 Bh
7 | Push Button | tidak terbaca | tidak terbaca | tidak terbaca | 2 Bh
8 | Fuse | tidak terbaca | tidak terbaca | tidak terbaca | 1 Bh
9 | Hour Counter | GAE | tidak terbaca | tidak terbaca | 1 Bh

## Genset
DATA SPESIPIKASI GENSET DAN PERALATANYA 2010
LOKASI : BOOSTER PUMP RUMAH RUMAH SUSUN
NO | Spesifikasi | Engine |  |  | Keterangan
|  | 1 | 2 | 3
I
1 | Merk | DEUTZ
2 | Model/Type | BF 12 L 413 F
3 | Nomor Mesin | 72399-95
4 | Rpm | 1500 - 50 Hz 3 Phase
5 | Daya | 303/ 223 KW
6 | Pelumasan | OLI
7 | Jumlah Piston | 6 Bh
8 | Bahan Bakar | Solar
9 | Tahun operasi | 1992
10 | Tahun rakitan
| Spesifikasi | Alternator
|  | 1 | 2 | 3
II
1 | Merk | AVK
2 | Model/Type | DK BN 49/ 250 - 4 TS
4 | Phase | 3 Phase
5 | Daya | 250 KVA
6 | Ampere | 361 A
7 | Rpm | 2900
8 | HZ | 50
9 | Tahun operasi | 1992
10 | Tahun rakitan | tidak terbaca

## Listrik
DATA SPESIPIKASI PERALATAN ELEKTRIKAL 2010
NAMA PERALATAN : PANEL CAPASITOR BANK 1& 2
LOKASI : BOOSTER PUMP RUMAH SUASUN
| Nama Komponen | Merk | Type | Spesifikasi | Jumlah | Keterangan
I
1 | Breaker | AEG | MCL 168 N | 5K/690 | 1 Bh
2 | C T
3 | Capasitor
4 | Breaker
5 | Ampere Meter
6 | Regulator
7 | Switch
8 | Stut
9 | on / off
10 | Riley
9 | Pilot lamp

## Pompa + Elektromotor
DATA SEPESIPIKASI PERALATAN MEKANIKAL 2010
NAMA PERALATAN : POMPA DAN ELEKTROMOTOR
LOKASI : BOOSTER PUMP JL.A.R.HAKIM / RUMAH SUSUN
NO | Spesifikasi | P O M P A |  |  |  | Keterangan
|  | 1 | 2 | 3 | 4
I
1 | Merk | STORK | STORK | STORK
2 | Model/Type | CEN 100-400 | CEN 100-400 | CEN 100-400
3 | Jenis | Horizontal | Horizontal | Horizontal
4 | Head | 42 M | 42 M | 42 M
5 | Kapasitas | 75 L/s | 75 L/s | 75 L/s
6 | Sistim pelumasan | OLI | Oli | Oli
7 | M. Seal/G.Packing | SEAL No. 50 - 68 | Gland Packing | Gland Packing
8 | No. bearing | 6310 | 6310 | 6310
9 | Tahun operasi | 1992 | 1992 | 1992
10 | Tahun rakitan | tidak terbaca | tidak terbaca | tidak terbaca
| Spesifikasi | E L E K T R O M O T O R
|  | 1 | 2 | 3 | 4
II
1 | Merk | NEC | NEC | NEC
2 | Model/Type | DP 1 225 S4 | DP 1 225 S4 | DP 1 225 S4
3 | Jenis | Horinzontal | Horinzontal | Horinzontal
4 | Phase | 3 Phase | 3 Phase | 3 Phase
5 | Kw / Frekwensi | 50 HP | 50 HP | 50 HP
6 | Voltage | 380 V | 380 V | 380 V
7 | Rpm | 1480 | 1480 | 1480
8 | No. bearing | 6314 | 6314 | 6314
9 | Tahun operasi | 1992 | 1992 | 1992
10 | Tahun rakitan | tidak terbaca | tidak terbaca | tidak terbaca