## Panel
DATA SPESIPIKASI PERALATAN ELEKTRIKAL 2007
NAMA PERALATAN : PANEL MCC BOOSTER PUMP TUASAN
LOKASI : JL.PSR. III TUASAN
| Nama Komponen | Merk | Type | Spesifikasi | Jumlah | Keterangan
I
1 | Incoming Breaker | AEG | ME 1600 | 1600 A/ 50 Hz | 1 Bh
2 | Voltage Meter | GAE | 1.5 | tidak terbaca | 1 Bh
3 | Cosphi Meter | GAE | 380/ 5 A | tidak terbaca | 1 Bh
4 | Ampere Meter | GAE | 1000/ 5 A / FA 96N H8D | tidak terbaca | 3 Bh
5 | KW | GAE | 380 V, 1000/ 5 A | tidak terbaca | 1 Bh
6 | Hour Counter | GAE | tidak terbaca | tidak terbaca | 1 Bh
7 | Relay | GAE | RCM-50. 3x380 | tidak terbaca | 1 Bh
8 | Stut | GAE | L 10 A | tidak terbaca | 6 Bh
9 | Stut | BKN | G 6 A | tidak terbaca | 1 Bh
10 | Fuse | tidak terbaca | tidak terbaca | tidak terbaca | 2 Bh
11 | Incoming Breaker | GAE | G 630 | 600 V/ 500 A | 1 Bh
12 | Ampere Meter | GAE | 400/ 5A | tidak terbaca | 3 Bh
13 | Regulator | GAE | 446 822 | 1500 VA/ 415 V | 1 Bh
DATA SPESIPIKASI PERALATAN ELEKTRIKAL 2007
NAMA PERALATAN : PANEL MCB POMPA NO.1
LOKASI : JL.PSR.III TUASAN
| Nama Komponen | Merk | Type | Spesifikasi | Jumlah | Keterangan
I
1 | Breakaer | GAE | GG 30 | 600 V 50 A | 1 Bh
2 | Contactor | AEG | Ls 247 | tidak terbaca | 1 Bh
3 | Contactor | AEG | Ls 177 | tidak terbaca | 3 Bh
4 | Stut | AEG | tidak terbaca | 10A | 1 Bh
5 | Timer | Selisier | 0 - 30 Scc | T 3 A | 2 Bh
6 | Ampere Pump | GAE | tidak terbaca | tidak terbaca | 1 Bh
7 | Hour Counter | GAE | tidak terbaca | tidak terbaca | 1 Bh
DATA SPESIPIKASI PERALATAN ELEKTRIKAL 2007
NAMA PERALATAN : PANEL MCB POMPA NO.2
LOKASI : JL.PSR III TUASAN
| Nama Komponen | Merk | Type | Spesifikasi | Jumlah | Keterangan
I
1 | Incoming Breaker | AEG | MCL 6385 | 630 A/ 690 V | 1 Bh
2 | Contactor | AEG | Ls 177 | tidak terbaca | 3 Bh
3 | Timer | Scheleucher | 0 - 30 SCC | tidak terbaca | 2 Bh
4 | Contactor | AEG | Ls 247 | 100 A | 1 Bh
5 | Auxilary | tidak terbaca | tidak terbaca | tidak terbaca | 8 Bh
6 | T.O.L | AEG | T 300 A | tidak terbaca | 1 Bh
7 | Relay | tidak terbaca | RCM - 50 3x380 V | tidak terbaca | 1 Bh
8 | Stut | AEG | L 10 A | tidak terbaca | 1 Bh
9 | Stut | AEG | L 16 A | tidak terbaca | 1 Bh
10 | Stut | AEG | B 16 | tidak terbaca | 1 Bh
11 | Hour Counter | GAE | 997 | 258 V AC | 1 Bh
12 | Ampere Meter | GAE | 250/ 5A | 370027 | 1 Bh
13 | Push Button | tidak terbaca | tidak terbaca | tidak terbaca | 2 Bh
14 | Lampu Lead | tidak terbaca | tidak terbaca | tidak terbaca | 2 Bh
15 | Therminal | AEG | b 207 | tidak terbaca | 1 Bh
DATA SPESIPIKASI PERALATAN ELEKTRIKAL 2007
NAMA PERALATAN : PANEL MCB POMPA NO.3
LOKASI : JL.PSR III TUASAN
| Nama Komponen | Merk | Type | Spesifikasi | Jumlah | Keterangan
I
1 | Breaker | AEG | MCL 638 N | 630 A/ 690 V | 1 Bh
2 | Current Trafo (CT) | AEG | tidak terbaca | A 250/4 | 1 Bh
3 | Contactor | AEG | Ls 247 | tidak terbaca | 1 Bh
4 | Contactor | AEG | Ls 177 | tidak terbaca | 3 Bh
5 | Stut | GAE | 6 A WG | 240/ 415 V | 1 Bh
6 | Relay | GAE | tidak terbaca | 3x380 V - 50 H3 | 1 Bh
7 | Timer | IZUMI | tidak terbaca | AC 220 V | 2 Bh
8 | Ampere Meter Pump | GAE | Fa. 96 N - H-B | 250/ 5A | 1 Bh
9 | Indikator Lamp | tidak terbaca | tidak terbaca | tidak terbaca | 2 Bh
10 | Push Button | tidak terbaca | tidak terbaca | tidak terbaca | 1 Bh
11 | Incoming Breaker (MCC) | GAE | G 630 - NFB | 600 V / 630 A | 1 Bh | Langsung tanpa Contactor
DATA SPESIPIKASI PERALATAN ELEKTRIKAL 2007
NAMA PERALATAN : PANEL MCB POMPA NO.4
LOKASI : JL.PSR III TUASAN
| Nama Komponen | Merk | Type | Spesifikasi | Jumlah | Keterangan
I
1 | Breaker | AEG | MCL 638 N | 630 A/ 690 V | 1 Bh
2 | Current Trafo (CT) | AEG | tidak terbaca | A 250/4 | 1 Bh
3 | Contactor | AEG | Ls 247 | tidak terbaca | 1 Bh
4 | Contactor | AEG | Ls 177 | tidak terbaca | 3 Bh
5 | Stut | GAE | 6 A WG | 240/ 415 V | 2 Bh
6 | Relay | GAE | tidak terbaca | 3x380 V - 50 H3 | 1 Bh
7 | Timer | GAE | T 3 A | tidak terbaca | 2 Bh
8 | Ampere Meter Pump | GAE | Fa. 96 N - N L B | 250/ 5A | 1 Bh
DATA SPESIPIKASI PERALATAN ELEKTRIKAL 2007
NAMA PERALATAN : PANEL MCB POMPA NO.5
LOKASI : JL.PSR III TUASAN
| Nama Komponen | Merk | Type | Spesifikasi | Jumlah | Keterangan
I
1 | Ampere Meter | GAE | 300/ 5 A | tidak terbaca | 1 Bh
2 | Hour Counter | AEG | 253 VAC/ 50 Hz | tidak terbaca | 1 Bh
3 | Breaker | AEG | MC 407 N | 400 A/ 690 V | 1 Bh
4 | Water Level Control | GAE | H2 A CO 1 | tidak terbaca | 1 Bh
5 | Relay | GAE | RCM 50 3x300 V | tidak terbaca | 1 Bh
6 | Stut | AEG | B 6 | tidak terbaca | 4 Bh
7 | Breaker | AEG | MC 167 S | 160 A/ 690 V | 1 Bh
8 | Timer | Schleicer | 0-30 | tidak terbaca | 2 Bh
9 | Contactor | AEG | Ls 90 K | tidak terbaca | 3 Bh
10 | Contactor | AEG | Ls 247 | tidak terbaca | 1 Bh
11 | Contactor | AEG | Ls 57 | tidak terbaca | 1 Bh
12 | Auxilary Contac | AEG | b. 160 k | 175 - 280 A | 1 Bh
13 | Termal Over Load | tidak terbaca | VST 18 k | 600 V AC | 1 Bh
14 | Capsitor | tidak terbaca | 616 MF | tidak terbaca | 9 Bh
15 | Transformator | tidak terbaca | tidak terbaca | tidak terbaca | 3 Bh
16 | Lampu Pilot | tidak terbaca | tidak terbaca | tidak terbaca | 2 Bh
17 | Push Button | tidak terbaca | tidak terbaca | tidak terbaca | 2 Bh
18 | Current Trafo | tidak terbaca | A 300/ 5 | tidak terbaca | 1 Bh
DATA SPESIPIKASI PERALATAN ELEKTRIKAL 2007
NAMA PERALATAN : PANEL MCB POMPA NO.6
LOKASI : JL.PSR III TUASAN
| Nama Komponen | Merk | Type | Spesifikasi | Jumlah | Keterangan
I
1 | Breaker | AEG | MC 407 N | 400 A/ 600 V | 1 Bh
2 | Water Level Control | GAE | Hz AC 01 | tidak tebaca | 1 Bh
3 | Stut | tidak tebaca | B 6 | tidak tebaca | 4 Bh
4 | Timer | Schleicer | 0 - 30 A | tidak tebaca | 2 Bh
5 | Contactor | AEG | Ls 90 K | tidak tebaca | 3 Bh
6 | Auxilary Contac | AEG | b 160 k | 175 - 280 A | 1 Bh
7 | Termal Over Load | tidak tebaca | VST 18 k 1 | tidak tebaca | 1 Bh
8 | Breaker | AEG | MC 167 S | 160 A/ 600 V | 1 Bh
9 | Contactor | tidak tebaca | Ls 57 | tidak tebaca | 1 Bh
10 | Transformator | tidak tebaca | tidak tebaca | tidak tebaca | 3 Bh
11 | Current Trafo | AEG | A 300/ 5 | tidak tebaca | 1 Bh
12 | Capsitor | GAE | 616 MF | tidak tebaca | 9 Bh
DATA SPESIPIKASI PERALATAN ELEKTRIKAL 2007
NAMA PERALATAN : PANEL MCC POMPA NO.5 &6
LOKASI : JL.PSR III TUASAN
| Nama Komponen | Merk | Type | Spesifikasi | Jumlah | Keterangan
I
1 | Ampere Meter | GAE | 600/ 5A | FA 96 N - Hz B | 3 Bh
2 | Voltage Meter | GAE | 0 - 400 | tidak terbaca | 1 Bh
3 | Cosphi Meter | GAE | 380/ 5A | tidak terbaca | 1 Bh
4 | KW | GAE | 380 - 600/ 5 A | tidak terbaca | 1 Bh
5 | Switch | GAE | tidak terbaca | tidak terbaca | 1 Bh
6 | Incoming Breaker | tidak terbaca | MCL 638 S | 630 A 690 V | 1 Bh
7 | Stut | tidak terbaca | B 6 | tidak terbaca | 3 Bh
8 | Current Trafo | AEG | CT. 110 | tidak terbaca | 3 Bh
2010
DATA SPESIPIKASI PERALATAN ELEKTRIKAL 2010
NAMA PERALATAN : PANEL MCC BOOSTER PUMP TUASAN
LOKASI : JL.PSR. III TUASAN
| Nama Komponen | Merk | Type | Spesifikasi | Jumlah | Keterangan
I
1 | Incoming Breaker | AEG | ME 1600 | 1600 A/ 50 Hz | 1 Bh
2 | Voltage Meter | GAE | 1.5 | tidak terbaca | 1 Bh
3 | Cosphi Meter | GAE | 380/ 5 A | tidak terbaca | 1 Bh
4 | Ampere Meter | GAE | 1000/ 5 A / FA 96N H8D | tidak terbaca | 3 Bh
5 | KW | GAE | 380 V, 1000/ 5 A | tidak terbaca | 1 Bh
6 | Hour Counter | GAE | tidak terbaca | tidak terbaca | 1 Bh
7 | Relay | GAE | RCM-50. 3x380 | tidak terbaca | 1 Bh
8 | Stut | GAE | L 10 A | tidak terbaca | 6 Bh
9 | Stut | BKN | G 6 A | tidak terbaca | 1 Bh
10 | Fuse | tidak terbaca | tidak terbaca | tidak terbaca | 2 Bh
11 | Incoming Breaker | GAE | G 630 | 600 V/ 500 A | 1 Bh
12 | Ampere Meter | GAE | 400/ 5A | tidak terbaca | 3 Bh
13 | Regulator | GAE | 446 822 | 1500 VA/ 415 V | 1 Bh
DATA SPESIPIKASI PERALATAN ELEKTRIKAL 2010
NAMA PERALATAN : PANEL MCB POMPA NO.1
LOKASI : JL.PSR.III TUASAN
| Nama Komponen | Merk | Type | Spesifikasi | Jumlah | Keterangan
I
1 | Breakaer | GAE | GG 30 - NFB | 600 V 50 A | 1 Bh
2 | Contactor | AEG | LS 160 K | 175 A / 600 V | 1 Bh
3 | Contactor | AEG | Ls 177 | tidak terbaca | 2 Bh
4 | Contactor | AEG | LS 132 K - 22 | 310 A - 600 V | 1 Bh
5 | Stut | AEG | ELFA 81 L 10 A | 10A | 1 Bh
6 | Timer | Selisier | 0 - 30 Scc | T 3 A | 2 Bh
7 | Ampere Pump | GAE | tidak terbaca | 250/5 | 1 Bh
8 | Hour Counter | GAE | 997 | 194 - 253 VAC | 1 Bh
9 | Thermal Over Load | ABB | T 450 DU | 165 - 235 A | 1 Bh
10 | Curren Trafo | tidak terbaca | tidak terbaca | tidak terbaca | 1 Bh
11 | Pilot Lamp | tidak terbaca | PL - 225 N | tidak terbaca | 3 Bh
12 | Trafo | tidak terbaca | tidak terbaca | tidak terbaca | 3 Bh
DATA SPESIPIKASI PERALATAN ELEKTRIKAL 2010
NAMA PERALATAN : PANEL MCB POMPA NO.2
LOKASI : JL.PSR III TUASAN
| Nama Komponen | Merk | Type | Spesifikasi | Jumlah | Keterangan
I
1 | Incoming Breaker | AEG | MCL 6385 | 630 A/ 690 V | 1 Bh
2 | Contactor | AEG | Ls 177 | tidak terbaca | 1Bh
3 | Contactor | AEG | Ls 90 k- 22 | 156 A/ 600 V | 2 Bh
4 | Contactor | AEG | LS 110 K - 22 | tidak terbaca | 1Bh
5 | Timer | FOTEK | H 3 - 30 S | T 3 A | 2 Bh
6 | Phase Failur Relay | GAE | RCM 50 | 3 x 380 | 1Bh
7 | Stut | AEG | Elfa E 81 L 10A | 10A | 1Bh
8 | Stut | AEG | Elfa E 81 L 16A | 16A | 1Bh
9 | Stut | AEG | Elfa E 81SB 16 A | 16A | 1Bh
10 | Hour Counter | GAE | 997 | 258 V AC | 1 Bh
11 | Ampere Meter | GAE | HB - Licence | 250/5A | 1 Bh
12 | Push Button | tidak terbaca | tidak terbaca | tidak terbaca | 2 Bh
13 | Pilot Lamp | tidak terbaca | tidak terbaca | tidak terbaca | 2Bh
14 | Auto Trafo | tidak terbaca | tidak terbaca | tidak terbaca | 3Bh
DATA SPESIPIKASI PERALATAN ELEKTRIKAL 2010
NAMA PERALATAN : PANEL MCB POMPA NO.3
LOKASI : JL.PSR III TUASAN
| Nama Komponen | Merk | Type | Spesifikasi | Jumlah | Keterangan
I
1 | Breaker | AEG | MCL 638 N | 630 A/ 690 V | 1 Bh
2 | Current Trafo (CT) | AEG | tidak terbaca | A 250/4 | 1 Bh
3 | Contactor | AEG | Ls 110 K | 250 A/600V | 1 Bh
4 | Contactor | AEG | Ls 177 | tidak terbaca | 3 Bh
5 | Stut | GAE | AM 68 -2 | 6A | 1 Bh
6 | Relay | GAE | tidak terbaca | 3x380 V - 50 H3 | 1 Bh
7 | Timer | IZUMI | RTB | AC 220 V | 2 Bh
8 | Ampere Meter | GAE | Fa. 96 N - H-B | 250/ 5A | 1 Bh
9 | Pilot Lamp | tidak terbaca | PL - 225 N | tidak terbaca | 2 Bh
10 | Push Button | tidak terbaca | tidak terbaca | 10A/250VAC | 1 Bh
11 | Haur Counter | GAE | 3107 | 194 - 253VAC | 1 Bh
12 | Thermal Over Load | tidak terbaca | tidak terbaca | tidak terbaca | 1Bh
12 | Auto Trafo | tidak terbaca | tidak terbaca | tidak terbaca | 3Bh
DATA SPESIPIKASI PERALATAN ELEKTRIKAL 2010
NAMA PERALATAN : PANEL MCB POMPA NO.4
LOKASI : JL.PSR III TUASAN
| Nama Komponen | Merk | Type | Spesifikasi | Jumlah | Keterangan
I
1 | Breaker | AEG | MCL 638 N | 630 A/ 690 V | 1 Bh
2 | Current Trafo (CT) | AEG | tidak terbaca | A 250/4 | 1 Bh
3 | Contactor | AEG | Ls 247 | tidak terbaca | 1 Bh
4 | Contactor | AEG | Ls 177 | tidak terbaca | 3 Bh
5 | Stut | GAE | 6 A WG | 240/ 415 V | 2 Bh
6 | Relay | GAE | tidak terbaca | 3x380 V - 50 H3 | 1 Bh
7 | Timer | GAE | T 3 A | tidak terbaca | 2 Bh
8 | Ampere Meter Pump | GAE | Fa. 96 N - N L B | 250/ 5A | 1 Bh
DATA SPESIPIKASI PERALATAN ELEKTRIKAL 2010
NAMA PERALATAN : PANEL MCB POMPA NO.5
LOKASI : JL.PSR III TUASAN
| Nama Komponen | Merk | Type | Spesifikasi | Jumlah | Keterangan
I
1 | Ampere Meter | GAE | 300/ 5 A | tidak terbaca | 1 Bh
2 | Hour Counter | AEG | 253 VAC/ 50 Hz | tidak terbaca | 1 Bh
3 | Breaker | AEG | MC 407 N | 400 A/ 690 V | 1 Bh
4 | Water Level Control | GAE | H2 A CO 1 | tidak terbaca | 1 Bh
5 | Relay | GAE | RCM 50 3x300 V | tidak terbaca | 1 Bh
6 | Stut | AEG | B 6 | tidak terbaca | 4 Bh
7 | Breaker | AEG | MC 167 S | 160 A/ 690 V | 1 Bh
8 | Timer | Schleicer | 0-30 | tidak terbaca | 2 Bh
9 | Contactor | AEG | Ls 90 K | tidak terbaca | 3 Bh
10 | Contactor | AEG | Ls 247 | tidak terbaca | 1 Bh
11 | Contactor | AEG | Ls 57 | tidak terbaca | 1 Bh
12 | Termal Over Load | AEG | B160 | 200 A | 1 Bh
13 | Capsitor | tidak terbaca | 616 MF | tidak terbaca | 9 Bh
14 | Transformator | tidak terbaca | tidak terbaca | tidak terbaca | 3 Bh
15 | Lampu Pilot | tidak terbaca | tidak terbaca | tidak terbaca | 2 Bh
16 | Push Button | tidak terbaca | tidak terbaca | tidak terbaca | 2 Bh
17 | Current Trafo | tidak terbaca | A 300/ 5 | tidak terbaca | 1 Bh
18 | Breaker | AEG | MCL 638 S | 630A | 1Bh
19 | Stut | AEG | Elfa 81 B 6 | 6:00 | 3B
20 | CT | tidak terbaca | tidak terbaca | tidak terbaca | 3BH
21 | Ampere Meter | GAE | tidak terbaca | 600/5 | 3Bh
22 | Kw | GAE | tidak terbaca | 380-600/5A | 1Bh
23 | Voltage | GAE | tidak terbaca | 0 - 400 | 1Bh
24 | Hz | GAE | tidak terbaca | tidak terbaca | 1Bh
DATA SPESIPIKASI PERALATAN ELEKTRIKAL 2010
NAMA PERALATAN : PANEL MCB POMPA NO.6
LOKASI : JL.PSR III TUASAN
| Nama Komponen | Merk | Type | Spesifikasi | Jumlah | Keterangan
I
1 | Breaker | AEG | MC 407 N | 400 A/ 600 V | 1 Bh
2 | Water Level Control | GAE | Hz AC 01 | tidak tebaca | 1 Bh
3 | Stut | tidak tebaca | B 6 | tidak tebaca | 4 Bh
4 | Timer | Schleicer | 0 - 30 A | tidak tebaca | 2 Bh
5 | Contactor | AEG | Ls 90 K | tidak tebaca | 3 Bh
6 | Auxilary Contac | AEG | b 160 k | 175 - 280 A | 1 Bh
7 | Termal Over Load | tidak tebaca | VST 18 k 1 | tidak tebaca | 1 Bh
8 | Breaker | AEG | MC 167 S | 160 A/ 600 V | 1 Bh
9 | Contactor | tidak tebaca | Ls 57 | tidak tebaca | 1 Bh
10 | Transformator | tidak tebaca | tidak tebaca | tidak tebaca | 3 Bh
11 | Current Trafo | AEG | A 300/ 5 | tidak tebaca | 1 Bh
12 | Capsitor | GAE | 616 MF | tidak tebaca | 9 Bh

## Genset
DATA SPESIPIKASI GENSET DAN PERALATANYA 2010
LOKASI : BOOSTER PUMP TUASAN
NO | Spesifikasi | Engine |  |  | Keterangan
|  | 1 | 2 | 3
I
1 | Merk | DEUTZ | VOLVO PENTA |  | Ganti Oli taggal 17 Nopember 2006
2 | Model/Type | BF 12 L 413 F | TAD 1642 GE |  | 40 Liter
3 | Nomor Mesin | 72399-95 | 869255 |  | genset DEUTZ di pakai di rumah susun
4 | Rpm | 1500 - 50 Hz 3 Phase | 1500 Rpm |  | MCCB = LS -- ABS 1003B - 1000 A
5 | Daya | 303/ 223 KW | 563 KW
6 | Pelumasan | OLI | OLI
7 | Jumlah Piston | 6 Bh | 12 BH
8 | Bahan Bakar | Solar | SOLAR
9 | Tahun operasi | 1992 | 2009
10 | Tahun rakitan
| Spesifikasi | Alternator
|  | 1 | 2 | 3
II
1 | Merk | AVK | MARATHON/MAKNAMAX
2 | Model/Type | DK BN 49/ 250 - 4 TS | 572RSL4030 / RSL
4 | Phase | 3 Phase | 3 Phasa
5 | Daya | 250 KVA | 600 kva / 480 kw
6 | Ampere | 361 A
7 | Rpm | 2900 | 1500 Rpm
8 | HZ | 50 | 50
9 | Tahun operasi | 1992 | 2009
10 | Tahun rakitan | tidak terbaca

## Listrik
DATA SPESIPIKASI DAYA LISTRIK PLN DAN PERALATANNYA 2007
NAMA PERALATAN : TERAFO PLN
LOKASI : BOOSTER PUMP TUASAN
NO | Nama Komponen | L I S T R I K |  | Keterangan
|  | 1 | 2
I
1 | Daya terpasang
2 | Tahun pemasangan
T R A F O
|  | 1 | 2
II
1 | Merk | MORAWA
2 | Code / No. seri | 8960348
3 | Type | 4 JALUR
4 | Phasa | 3 PHASE
5 | Kapasitas (Kva) | 830 KVA
6 | Tegangan primer (V) | 27000 V
7 | Tegangan Secunder (V) | 400 V
8 | Jenis Minyak | 2550
9 | Kode minyak | DIALA B
10 | Volume minyak | 420 Kg
11 | Merk Minyak | MESRAN
12 | Tahun rakitan | 1990
13 | Tahun operasi
DATA SPESIPIKASI TRAFO 2008
LOKASI : BOOSTER PUMP TUASAN
No | T R A F O |  |  | Keterangan
|  | 1 | 2
II
1 | Merk | MORAWA |  | Pada hari Kamis,19 Juni 2008
2 | Code / No. seri | 8960348 |  | telah dilaksanakan Scerening test
3 | Type / Pendingin | 4 JALUR / ONAN |  | oli pada trafo dengan hasil
4 | Phasa | 3 Phase |  | pengujian sbb :
5 | Kapasitas (Kva) | 630 KV |  | 1. grounding = 3,8 Ω
6 | Tegangan primer (V) | 20.000 V |  | 2. Tempratur = 48 º C
7 | Tegangan Secunder (V) | 231/ 400 V |  | 3. Silika Gel = Tidak ada
8 | Arus primer (A) | 1820 A |  | 4. Level Oil = Normal
9 | Impedans | 4% |  | 5. Tegangan antar phasa ke Phasa
10 | TID | 125 KV |  | A Ke B = 369 Volt
11 | Arus sekunder (A) | 909 A |  | A Ke C = 370 Volt
12 | Jenis Minyak | MINERAL OIL |  | B Ke C = 368 Volt
13 | Kode minyak | SAE 20 |  | 6. Tegangan phasa ke nol
14 | Volume minyak | 642 Kg |  | A Ke Nol = 216 Volt
15 | Suhu belitan | 65 ° C |  | B Ke Nol = 212 Volt
16 | Suhu minyak | 60 º C |  | C Ke Nol = 212 Volt
17 | Berat | 1780 Kg |  | 7. Pengetesan dengan Ampere
18 | Merk Minyak | ESSO |  | meter : A = 502 Ampere
19 | Tahun rakitan | 1990 |  | B = 503 Ampere
20 | Tahun operasi |  |  | C = 534 Ampere
Hasil Tegangan Tembus dan Oli
belum diketahui dari rekanan

## Capasitor Bank
DATA SPESIPIKASI PERALATAN ELEKTRIKAL 2010
NAMA PERALATAN : PANEL CAPASITOR BANK 1& 2
LOKASI : BOOSTER PUMP TUASAN
| Nama Komponen | Merk | Type | Spesifikasi | Jumlah | Keterangan
I
1 | Breaker | GAE | 630 NFB | 500A | 1Bh
2 | C T | GAE |  | 400/5 | 3Bh
3 | Capasitor | GAE | tidak terbaca | 4.17 kvar | 72 Bh
4 | Breaker | AEG | MCL 128 N | 125 A | 6Bh
5 | Ampere Meter | GAE | tidak terbaca | 400/ 5 A | 3 Bh
6 | Regulator | GAE | BLR - MQ | tidak terbaca | 1 Bh
7 | Switch | tidak terbaca | tidak terbaca | tidak terbaca | 1 Bh
8 | Stut | AEG | Elfa E 81L | 10A | 6 Bh
9 | on / off | tidak terbaca | tidak terbaca | tidak terbaca | 12 Bh
10 | Riley | Omron | tidak terbaca | tidak terbaca | 6 Bh
9 | Pilot lamp | tidak terbaca | tidak terbaca | tidak terbaca | 9 Bh
DATA SPESIPIKASI PERALATAN ELEKTRIKAL 2010
NAMA PERALATAN : PANEL CAPASITOR BANK POMPA 3 & 4
LOKASI : BOOSTER PUMP TUASAN
| Nama Komponen | Merk | Type | Spesifikasi | Jumlah | Keterangan
I
1 | Breaker | AEG | MCL 128 N | 125/ 500 V | 6 Bh
2 | Contactor | AEG | Ls 77 | tidak terbaca | 6 Bh
3 | Capasitor | GAE | MKP | 3.3 kvar/16,6 µF | 63 Bh
4 | Stut | GAE | 6A | 240/415 | 6 Bh
5 | Breaker | AEG | MCL 637 N | 637 A | 1 Bh
6 | Amper meter | GAE | tidak terbaca | 400/5A | 3 Bh
7 | Swit | tidak terbaca | tidak terbaca | tidak terbaca | 1 Bh
8 | Regulator | GAE | BLR - MQ | tidak terbaca | 1 Bh
9 | Pilot lam | tidak terbaca | tidak terbaca | tidak terbaca | 9 Bh
DATA SPESIPIKASI PERALATAN ELEKTRIKAL 2010
NAMA PERALATAN : PANEL MCC POMPA NO.5 &6
LOKASI : JL.PSR III TUASAN
| Nama Komponen | Merk | Type | Spesifikasi | Jumlah | Keterangan
I
1 | Ampere Meter | GAE | FA 96 N - Hz B | 600/ 5A | 3 Bh
2 | Voltage Meter | GAE | tidak terbaca | 0 - 400 | 1 Bh
3 | Cosphi Meter | GAE | tidak terbaca | 380/ 5A | 1 Bh
4 | KW | GAE | tidak terbaca | 380 - 600/ 5 A | 1 Bh
5 | Switch | GAE | tidak terbaca | tidak terbaca | 1 Bh
6 | Incoming Breaker | AEG | MCL 638 S | 630 A 690 V | 1 Bh
7 | Stut | AEG | Elfa 81 B 6 | 6:00 | 3 Bh
8 | Current Trafo | AEG | tidak terbaca | CT. 110 | 3 Bh
DATA SPESIPIKASI PERALATAN ELEKTRIKAL 2010
NAMA PERALATAN : PANEL INCOMING POMPA NO1& 2
LOKASI : BOOSTER PUMP TUASAN
| Nama Komponen | Merk | Type | Spesifikasi | Jumlah | Keterangan
I
1 | Breaker | AEG | ME 1600 | 1600 V | 1Bh
2 | Voltage Meter | GAE | FV 69 N H & B | 0 - 400 | 1Bh
3 | Csphi Meter | GAE | tidak terbaca | 380/5A | 1Bh
4 | Amper Meter | GAE | FA 96N H&B | 1000/5a | 3Bh
5 | KW | GAE | tidak terbaca | 1000/5A | 1Bh
6 | Hour Counter | GAE | 3792 | 194 - 235 VAC | 1Bh
7 | H Z | GAE | tidak terbaca | 220V | 1 Bh
8 | Stut | AEG | Elfa E 81L | 10A | 6 Bh
9 | Switch Emergency | tidak terbaca | tidak terbaca | 10 A - 250 | 1Bh
10 | Switch Volt Meter | GAE | tidak terbaca | 16A/ 600V | 1 Bh
11 | Pilot Lamp | tidak terbaca | tidak terbaca | tidak terbaca | 3 Bh
12 | Phase Failur Relay | GAE | RCM 50 | 3x 380 V | 1 Bh
11 | Fuse | tidak terbaca | tidak terbaca | tidak terbaca | 2 Bh
DATA SPESIPIKASI PERALATAN ELEKTRIKAL 2010
NAMA PERALATAN : PANEL INCOMING POMPA NO 3& 4
LOKASI : BOOSTER PUMP TUASAN
| Nama Komponen | Merk | Type | Spesifikasi | Jumlah | Keterangan
I
1 | Breaker | AEG | ME 1600 | 1600 V | 1Bh
2 | Voltage Meter | GAE | FV 69 N H & B | 0 - 400 | 1Bh
3 | Csphi Meter | GAE | tidak terbaca | 380/5A | 1Bh
4 | Amper Meter | GAE | FA 96N H&B | 600/5 | 3Bh
5 | KW | GAE | tidak terbaca | 380V500/5A | 1Bh
6 | Hour Counter | GAE | 3792 | 194 - 235 VAC | 1Bh
7 | H Z | GAE | tidak terbaca | 220V | 1 Bh
8 | Stut | AEG | 6AM6 | 6A | 5 Bh
9 | Switch Emergency | tidak terbaca | tidak terbaca | 10 A - 250 | 1Bh
10 | Switch Volt Meter | GAE | tidak terbaca | 16A/ 600V | 1 Bh
11 | Pilot Lamp | tidak terbaca | tidak terbaca | tidak terbaca | 5 Bh
12 | Fuse | tidak terbaca | tidak terbaca | tidak terbaca | 2 Bh

## Pompa + Elektromotor
DATA SPESIPIKASI PERALATAN MEKANIKAL 2007
NAMA PERALATAN : POMPA DAN ELEKTROMOTOR
LOKASI : BOOSTER PUMP TUASAN
NO | Spesifikasi | P O M P A |  |  |  |  | Keterangan
|  | 1 | 2 | 3 | 4 | 5
I
1 | Merk | THORISIMA | THORISIMA | THORISIMA | THORISIMA | THORISIMA
2 | Model/Type | ETA N 200x 150 400 | ETA N 200x 150 400 | ETA N 200x 150 400 | ETA N 200x 150 400 | ETA N 200x 150 400
3 | Jenis | Horizontal | Horizontal | Horizontal | Horizontal | Horizontal
4 | Head | 55 | 55 | 55 | 55 | 55
5 | Kapasitas | 400 M3/H | 400 M3/H | 400 M3/H | 400 M3/H | 400 M3/H
6 | Sistim pelumasan | Grease | Grease | Grease | Grease | Grease
7 | M. Seal/G.Packing | G.Packing 12 mm | G.Packing 12 mm | G.Packing 12 mm | G.Packing 12 mm | G.Packing 12 mm
8 | No. bearing | 6313 C3 | 6313 C3 | 6313 C3 | 6313 C3 | 6313 C3
9 | Tahun operasi |  |  |  |  | 1999
10 | Tahun rakitan |  |  |  |  | 1999
| Spesifikasi | E L E K T R O M O T O R
|  | 1 | 2 | 3 | 4 | 5
II
1 | Merk | GAE | GAE | GAE | GAE | GAE
2 | Model/Type | KUR 315 S 4 | KUR 315 S 4 | KUR 315 S 4 P | KUR 315 S 4 P | KUR 315 S 4
3 | Jenis | Horinzontal | Horinzontal | Horinzontal | Horinzontal | Horinzontal
4 | Phase | 3 Phase | 3 Phase | 3 Phase | 3 Phase | 3 Phase
5 | Kw / Frekwensi | 150 Ps.110 KW/ 50 Hz | 150 Ps.110 KW/ 50 Hz | 150 Ps.110 KW/ 50 Hz | 150 Ps.110 KW/ 50 Hz | 150 Ps.110 KW/ 50 Hz
6 | Voltage | 380/ 660 V | 380/ 660 V | 380/ 660 V | 380/ 660 V | 380/ 660 V
7 | Rpm | 1485 | 1485 | 1485 | 1485 | 1485
8 | No. bearing | NU 317 E/ NU 6316 C3 | NU 317 E/ NU 6316 C3 | NU 317 E/ NU 6316 C3 | NU 317 E/ NU 6316 C3 | NU 317 E/ NU 6316 C3
9 | Tahun operasi | 1995 | 1995 | 1994 | 1994 | 1996
10 | Tahun rakitan | 1995 | 1996 | 1991 | 1994 | 1996
11 | Berat | 740 Kg | 740 Kg | 740 Kg | 740 Kg | 740 Kg
12 | Ampere | 118/ 205 A | 118/ 205 A | 118/ 205 A | 118/ 205 A | 118/ 205 A
2010
DATA SPESIPIKASI PERALATAN MEKANIKAL 2010
NAMA PERALATAN : POMPA DAN ELEKTROMOTOR
LOKASI : BOOSTER PUMP TUASAN
NO | Spesifikasi | P O M P A |  |  |  |  | Keterangan
|  | 1 | 2 | 3 | 4 | 5
I
1 | Merk | GAE | THORISIMA | THORISIMA | GAE | THORISIMA
2 | Model/Type | ETA N 200x 150 400 | ETA N 200x 150 400 | ETA N 200x 150 400 | ETA N 200x 150 400 | ETA N 200x 150 400
3 | Jenis | Horizontal | Horizontal | Horizontal | Horizontal | Horizontal
4 | Head | 55 | 55 | 55 | 55 | 55
5 | Kapasitas | 400 M3/H | 400 M3/H | 400 M3/H | 400 M3/H | 400 M3/H
6 | Sistim pelumasan | Grease | Grease | Grease | Grease | Grease
7 | M. Seal/G.Packing | G.Packing 12 mm | G.Packing 12 mm | G.Packing 12 mm | G.Packing 12 mm | G.Packing 12 mm
8 | No. bearing | 6313 C3 | 6313 C3 | 6313 C3 | 6313 C3 | 6313 C3
9 | Tahun operasi |  |  |  |  | 1999
10 | Tahun rakitan | 1992 | 1993 | 1992 | 1994 | 1999
| Spesifikasi | E L E K T R O M O T O R
|  | 1 | 2 | 3 | 4 | 5
II
1 | Merk | GAE | GAE | GAE | GAE | GAE
2 | Model/Type | K11R 315 S 4 | K11R 315 S 4 | KFER 315 S 4 | KFER 315 S 4 | K11R 315 S 4
3 | Jenis | Horinzontal | Horinzontal | Horinzontal | Horinzontal | Horinzontal
4 | Phase | 3 Phase | 3 Phase | 3 Phase | 3 Phase | 3 Phase
5 | Kw / Frekwensi | 150 Ps.110 KW/ 50 Hz | 150 Ps.110 KW/ 50 Hz | 150 Ps.110 KW/ 50 Hz | 150 Ps.110 KW/ 50 Hz | 150 Ps.110 KW/ 50 Hz
6 | Voltage | 380/ 660 V | 380/ 660 V | 380/ 660 V | 380/ 660 V | 380/ 660 V
7 | Rpm | 1485 | 1485 | 1485 | 1485 | 1485
8 | No. bearing | NU 317 E/ NU 6316 C3 | NU 317 E/ NU 6316 C3 | NU 317 E/ NU 6316 C3 | NU 317 E/ NU 6316 C3 | NU 317 E/ NU 6316 C3
9 | Tahun operasi | 1995 | 1995 | 1994 | 1994 | 1996
10 | Tahun rakitan | 1995 | 1996 | 1991 | 1994 | 1996
11 | Berat | 740 Kg | 740 Kg | 740 Kg | 740 Kg | 740 Kg
12 | Ampere | 118/ 205 A | 118/ 205 A | 118/ 205 A | 118/ 205 A | 118/ 205 A