## BreakDown Tangki
BREAKDOWN
Pengecatan Tangki Solar
[8 empty] | D | : diameter tangki utama
[8 empty] | P | : panjang tangki utama
[8 empty] | dt | : diameter manhole
[8 empty] | tt | : tinggi manhole
[8 empty] | pk | : tinggi / panjang kaki
[8 empty] | Lk | : lebar kaki
[8 empty] | tp | : tebal profil kaki
[7 empty] | Luas permukaan Tangki |  |  |  | = (∏.D.P) + 2 (∏(½ D)²)
[7 empty] | Luas permukaan manhole |  |  |  | = (∏.dt.tt) + (∏.(½.dt)²)
[7 empty] | Luasan kaki - profil H |  |  |  | = 4 ((2.pk.Lk) + (4.pk.tp))
Volume : pi.r.r.P
[6 empty] | Luas Elips |  |  |  | = ∏.½D.½T
[6 empty] | Luas permukaan Tangki |  |  |  | = (∏.(½ D+½T) . P ) + (∏.½D.½T)
[6 empty] | Luasan kaki - profil H |  |  |  | = 4 ((2.pk.Lk) + (4.pk.tp))
[18 empty] | 3 | [6 empty] | 5 | 0.5
| * satuan dalam meter | [9 empty] | Luas Permukaan (m²) | [5 empty] | Luas | Kebutuhan |  | Kuas 5" | Kuas 2" | Tangga | Skrap | Sabut | Rinso | Amplas | Pelaksanaan (hari) |  |  |  |  | Bodelac |  | Bodelac |  |  | Sikat |  | Tanda
| No | Booster |  | D | P | dt | tt | pk | Lk | tp | M Hol | Tangki | Kaki | Total | Vol | Vol Cn | Dibulatkan | Cat (kg) | 1.5 | (buah) | (buah) | (bh) | (bh) | cuci | (sachet) | (lembar) | Persiapan | Pengecatan | Total | 180 |  | 3,5 kg | 3.5 | 1 Kg | Thiner | amplas | Besi | ember | Terima
| 1 | Pasar 4 |  | 2.2 | 4.6 | 0.5 | 0.1 | 0.4 | 0.2 | 0.15 | 0.35325 | 39.3756 | 1.6 | 41.3289 | 17477.24 | 16000 | 42 | 16 | 10.6667 | 2 | 1 | 1 | 1 | 2 | 8.4 | 21 | 3 | 2 | 5 | 900 | 800 | 4 | 14 | 2 | 5 | 9 | 2 | 2
| 2 | Sejarah |  | 1.5 | 3.2 | 0.5 | 0.1 | 0.4 | 0.2 | 0.15 | 0.35325 | 18.6045 | 1.6 | 20.5578 | 5652 | 6000 | 21 | 8 | 5.3333 | 2 | 1 | 1 | 1 | 2 | 4.2 | 10.5 | 2 | 2 | 4 | 750 | 800 | 2 | 7 | 1 | 2 | 6 | 2 | 2
| 3 | Gaperta |  | 1.4 | 3.46 | 0.5 | 0.1 | 0.4 | 0.2 | 0.15 | 0.35325 | 18.2874 | 1.6 | 20.2406 | 5323.556 | 6000 | 21 | 8 | 5.3333 | 2 | 1 | 1 | 1 | 2 | 4.2 | 10.5 | 2 | 2 | 4 | 800 | 750 | 2 | 7 | 1 | 2 | 4 | 2 | 2
| 4 | L B Klewang |  | 1.77 | 3.1 | 0.5 | 0.1 | 0.4 | 0.2 | 0.15 | 0.35325 | 22.1478 | 1.6 | 24.1011 | 7623.9122 | 9000 | 25 | 10 | 6.6667 | 2 | 1 | 1 | 1 | 2 | 5 | 12.5 | 2 | 2 | 4 | 800 | 750 | 2 | 7 | 3 | 3 | 4 | 2 | 2
| 5 | Garu |  | 1.73 | 3.08 | 0.5 | 0.1 | 0.4 | 0.2 | 0.15 | 0.35325 | 21.43 | 1.6 | 23.3833 | 7236.2336 | 5500 | 24 | 9 | 6 | 2 | 1 | 1 | 1 | 2 | 4.8 | 12 | 2 | 2 | 4 | 800 | 750 | 2 | 7 | 2 | 3 | 4 | 2 | 2
| model berdiri |  |  | D | P | dt | tt | pk | Lk | tp | M Hol | Tangki | Kaki | Total | Vol | [14 empty] | 0
| 6 | Cemara Lama |  | 2.6 | 3.4 | 0.5 | 0.1 | 0 | 0 | 0 | 0.35325 | 38.3708 | 0 | 38.7241 | 18042.44 | 12000 | 39 | 15 | 10 | 2 | 1 |  | 1 | 2 | 7.8 | 19.5 | 3 | 2 | 5 | 1000 | 900 | 4 | 14 | 1 | 4 | 9 | 2 | 2
|  | Cemara Baru |  | 3 | 3.4 | 0.5 | 0.1 | 0 | 0 | 0 | 0.35325 | 46.158 | 0 | 46.5113 | 24021 | 12000 | 47 | 18 | 12 | 2 | 1 |  | 1 | 2 | 9.4 | 23.5 | 3 | 2 | 5 | 1000 | 900 | 4 | 14 | 4 | 4 | 9 | 2 | 2
| 7 | M Denai |  | 1.5 | 2.4 | 0.5 | 0.1 | 0 | 0 | 0 | 0.35325 | 14.8365 | 0 | 15.1898 | 4239 | 12000 | 16 | 6 | 4 | 2 | 1 |  | 1 | 2 | 3.2 | 8 | 1 | 1 | 2 | 1000 | 900 | 4 | 14 | -8 | 4 | 9 | 2 | 2
| 8 | Marelan |  | 2.2 | 2.4 | 0.5 | 0.1 | 0 | 0 | 0 | 0.35325 | 24.178 | 0 | 24.5313 | 9118.56 | 12000 | 25 | 10 | 6.6667 | 2 | 1 | 1 | 1 | 2 | 5 | 12.5 | 3 | 2 | 5 | 1000 | 900 | 4 | 14 | -4 | 4 | 9 | 2 | 2
| model oval |  | T | D | P | dt | tt | pk | Lk | tp | M Hol | Tangki | Kaki | Total | Vol | [14 empty] | 0
| 9 | Tuasan | 1.23 | 1.37 | 3.07 | 0.5 | 0.1 | 0.4 | 0.2 | 0.15 | 0.35325 | 13.8545 | 1.6 | 15.8078 | 4061.0067 | 5000 | 16 | 6 | 4 | 2 | 1 | 1 | 1 | 2 | 3.2 | 8 | 2 | 2 | 4 | 750 | 750 | 1 | 3.5 | 2.5 | 2 | 4 | 2 | 2
| underground |  | T | D | P | dt | tt | pk | Lk | tp | M Hol | Tangki | Kaki | Total | Vol
| #REF! | Medan Denai | [8 empty] | 0 | 0 | 0 | 0 | 0 | 14000 | 0 | 0 |  | 0 | 0 | 0 | 0 | 0 | 0 | 0 | 0 | 0 | 0
| #REF! | Sei Agul | [8 empty] | 0 | 0 | 0 | 0 | 0 | 6000x2 | 0 | 0 |  | 0 | 0 | 0 | 0 | 0 | 0 | 0 | 0 | 0 | 0
[17 empty] | TOTAL | 106 | 70.6667 | 20 | 10 | 7 | 10 | 20 | 55.2 | 138 |  |  | 42 | 8800 | 8200 | 29 | 101.5 | 4.5 | 33 | 67 | 20 | 20
56.6667
[30 empty] | -1150 | -550 | 6090000 |  |  |  | 33.5
[31 empty] | -1350 | 292500
825000
7207500
82500
D
P
dt
tt
Lk
pk
Lk
pk
tp
T
P
dt
tt
Lk
pk
D

## Tangki Solar
RENCANA BIAYA PEKERJAAN
PERBAIKAN SPOEL PIECE POMPA NO.2
LOKASI: BOOSTER PUMP MEDAN DENAI
NO | URAIAN PEKERJAAN |  | VOL | SAT | ANL | HRG. SAT. | JLH. HARGA | SUB TOTAL
[6 empty] | ( Rp ) | ( Rp ) | ( Rp )
I | Material
1 | Spoel Piece Ø 6" Schedule 40 |  | 1 | Bh | Tempa | 1233900 | 1233900
2 | Bolt & Nuts 5/8 x 3" |  | 16 | Bh | Tabel | Stock Gudang Cabang Medan Denai
3 | Rubber Packing t=3mm |  | 0.5 | M | Tabel | Stock Gudang Cabang Medan Denai
II | Biaya Pelaksanaan
1 | Upah Tukang ( Kerja Malam ) |  | 1 | Org | Tabel | 202500 | 202500
2 | Upah Pekerja ( Kerja malam ) |  | 1 | Org | Tabel | 135000 | 135000
[6 empty] | Jumlah biaya pelaksanaan |  | 1571400
Ppn 10%
0
[7 empty] | Grand Total | 1571400
[7 empty] | Dibulatkan | 1571400
Terbilang :
Satu juta lima ratus tujuh puluh satu ribu empat ratus rupiah
Medan, 9 Februari 2017
Disyahkan oleh : |  |  | Diketahui oleh : |  |  |  | Dihitung oleh,
Syahrial, ST |  |  | Muhri Fepri Iswanto, ST |  |  |  | Suprianto, ST
Kadiv. Perencanaan |  |  | Kadiv. Transmisi Distribusi |  |  |  | Kabid. Operasional Pompa
RENCANA BIAYA PEKERJAAN
PENGGANTIAN CHECK VALVE Ø 6" POMPA NO.2
LOKASI: BOOSTER PUMP GAPERTA
NO | URAIAN PEKERJAAN |  | VOL | SAT | ANL | HRG. SAT. | JLH. HARGA | SUB TOTAL
[6 empty] | ( Rp ) | ( Rp ) | ( Rp )
I | Material
1 | Check Valve Ø 6" |  | 1 | Bh | Tempa | Stock Gudang Cabang Diski
2 | Bolt & Nuts 5/8 x 3" |  | 16 | Bh | Tabel | 3400 | 54400
3 | Rubber Packing t=3mm |  | 0.5 | M | Tabel | Stock Gudang Cabang Medan kota
II | Biaya Pelaksanaan
1 | Upah Tukang ( Kerja Malam ) |  | 1 | Org | Tabel | 202500 | 202500
2 | Upah Pekerja ( Kerja Malam ) |  | 1 | Org | Tabel | 135000 | 135000
[6 empty] | Jumlah biaya pelaksanaan |  | 391900
Ppn 10%
0
[7 empty] | Grand Total | 391900
[7 empty] | Dibulatkan | 391900
Terbilang :
Lima Ratus sembilan puluh satu ribu sembilan ratus rupiah
Medan, 09 Februari 2017
Disyahkan oleh : |  |  | Diketahui oleh : |  |  |  | Dihitung oleh,
Syahrial, ST |  |  | Muhri Fepri Iswanto, ST |  |  |  | Suprianto, ST
Kadiv. Perencanaan |  |  | Kadiv. Transmisi Distribusi |  |  |  | Kabid. Operasional Pompa
RENCANA BIAYA PEKERJAAN
PENGGANTIAN BUTTERFLY Ø 6" POMPA NO.2
LOKASI: BOOSTER PUMP SEJARAH
NO | URAIAN PEKERJAAN |  | VOL | SAT | ANL | HRG. SAT. | JLH. HARGA | SUB TOTAL
[6 empty] | ( Rp ) | ( Rp ) | ( Rp )
I | Material
1 | Butterfly valve Ø 6" |  | 1 | Bh | Tempa | Stock Gudang Cabang Medan Kota
2 | Bolt & Nuts 5/8 x 3" |  | 16 | Bh | Tabel | 3400 | 54400
3 | Rubber Packing t=3mm |  | 0.5 | M | Tabel | Stock Gudang Cabang Medan Kota
II | Biaya Pelaksanaan
1 | Upah Tukang ( Kerja Malam ) |  | 1 | Org | Tabel | 202500 | 202500
2 | Upah Pekerja ( Kerja Malam ) |  | 1 | Org | Tabel | 135000 | 135000
[6 empty] | Jumlah biaya pelaksanaan |  | 391900
Ppn 10%
0
[7 empty] | Grand Total | 391900
[7 empty] | Dibulatkan | 391900
Terbilang :
Tiga ratus sembilan puluh satu ribu sembilan ratus rupiah ,-
Medan, 09 Februari 2017
Disyahkan oleh : |  |  | Diketahui oleh : |  |  |  | Dihitung oleh,
Syahrial, ST |  |  | Muhri Fepri Iswanto, ST |  |  |  | Suprianto, ST
Kadiv. Perencanaan |  |  | Kadiv. Transmisi Distribusi |  |  |  | Kabid. Operasional Pompa
RENCANA BIAYA PEKERJAAN
PERBAIKAN SPOEL PIECE POMPA NO.1
LOKASI: BOOSTER PUMP GAPERTA
NO | URAIAN PEKERJAAN |  | VOL | SAT | ANL | HRG. SAT. | JLH. HARGA | SUB TOTAL
[6 empty] | ( Rp ) | ( Rp ) | ( Rp )
I | Material
1 | Spoel Piece Ø 6" |  | 1 | Bh | Tempa | 1297500 | 1297500
2 | Bolt & Nuts 5/8 x 3" |  | 16 | Bh | Tabel | 3400 | 54400
3 | Rubber Packing t=3mm |  | 0.5 | M | Tabel | Stock Gudang Cabang Medan kota
II | Biaya Pelaksanaan
1 | Upah Tukang |  | 1 | Org | Tabel | 135000 | 135000
2 | Upah Pekerja |  | 2 | Org | Tabel | 90000 | 180000
3 | Sewa Escafolding (perancah) |  | 1 | Set | Hitung | 55000 | 55000
[6 empty] | Jumlah biaya pelaksanaan |  | 1721900
Ppn 10%
0
[7 empty] | Grand Total | 1721900
[7 empty] | Dibulatkan | 1487900
Terbilang :
Satu juta empat ratus delapan puluh tujuh ribu sembilan ratus rupiah ,-
Medan, Januari 2017
Disyahkan oleh : |  |  | Diketahui oleh : |  |  |  | Dihitung oleh,
Syahrial, ST |  |  | Muhri Fepri Iswanto, ST |  |  |  | Suprianto, ST
Kadiv. Perencanaan |  |  | Kadiv. Transmisi Distribusi |  |  |  | Kabid. Operasional Pompa |  |  |  |  | 081269820927 rizal
RENCANA ANGGARAN BIAYA PEKERJAAN
PERBAIKAN WATER LEVEL MANUAL
LOKASI: BOOSTER PUMP SEJARAH DAN PADANG BULAN
NO | URAIAN PEKERJAAN |  | VOL | SAT | ANL | HRG. SAT. | JLH. HARGA | SUB TOTAL
[6 empty] | ( Rp ) | ( Rp ) | ( Rp )
I | MATERIAL
1 | Plat Tapak Besi Dia. 34.5 cm tebal 5 mm |  | 13 | kg | Hitung | 17500 | 227500 |  |  |  | 46666.6667
2 | Besi Plat strip tebal 10mm u/ pengikat samping |  | 3 | kg | Hitung | 17500 | 52500
3 | Lem pipa PVC |  | 1 | klg | Hitung | 36000 | 36000 |  |  | 144
4 | Pipa 6" PVC untuk sarungan |  | 6 | M | Hitung | 160000 | 960000
5 | Pipa 3" PVC |  | 1 | M | Hitung | 53600 | 53600
6 | DOP 3" PVC |  | 4 | Bh | Hitung | 43000 | 172000 |  |  | 120
7 | Pipa Galvanis 1 1/2 x 2mm untuk tiang |  | 12 | m | Hitung | 46000 | 552000 |  |  | 144
8 | Kawat las 2mm |  | 4 | Btg | Hitung | 15000 | 60000 |  |  | 144
9 | Batu gerinda + potong |  | 4 | Btg | Hitung | 8000 | 32000 |  |  | 144
10 | Asesoris lain (puli, tali nilon, anting galvanis, besi pemberat) |  | 1 |  | Ls | 100000 | 100000 |  |  | 144
11 | cat kilat bee brand 1000 |  | 1 | klg | Hitung | 56000 | 56000 |  |  | 60
2301600
II | Biaya Pelaksanaan | [8 empty] | 126
1 | Tukang |  | 2 | Orang | Hari | 135000 | 270000
2 | Pekerja |  | 2 | Orang | Hari | 90000 | 180000
450000
[6 empty] | Jumlah biaya pelaksanaan |  | 2751600
| Terbilang : | [5 empty] | Grand Total | 2751600
| dua juta tujuh ratus lima puluh dua ribu rupiah | [5 empty] | Dibulatkan | 2752000
Medan, Juli 2018
Disyahkan oleh : |  |  | Diketahui oleh : |  |  |  | Dihitung oleh,
Abdi Sucipto |  |  | Muhri Fepri Iswanto |  |  |  | Julfan Fadhli
Kadiv. Perencanaan Air Minum |  |  | Kadiv. Transmisi Distribusi |  |  |  | Kabid. Operasional Pompa
RENCANA ANGGARAN BIAYA
PENGADAAN POMPA SUBMERSIBLE ELEKTRIK PORTABEL
NO | URAIAN PEKERJAAN / MATERIAL |  | VOL | SAT | ANL | HRG. SAT. | JLH. HARGA | SUB TOTAL
[6 empty] | ( Rp ) | ( Rp ) | ( Rp )
I | MATERIAL
1 | Pompa Submersible Tsurumi HSZ3.75S (otomatis) u/ air bersih dan kotor Tegangan : 220-240 V (1 phase) Daya : 750 Watt Capacity : 1800 liter/jam |  | 1 | unit | Ls | 4750000 | 4750000 |  |  |  | 46666.6667
2 | Selang Terpal 3" - 50 meter |  | 1 | gulung | Ls | 300000 | 300000
5050000
| Terbilang : | [5 empty] | Grand Total | 5050000
| Lima juta lima puluh ribu rupiah | [5 empty] | Dibulatkan | 5050000
Medan, Juni 2018
Disyahkan oleh : |  |  | Diketahui oleh : |  |  |  | Dihitung oleh,
Abdi Sucipto |  |  | Iwan Hamsar |  |  |  | Julfan Fadhli
Kadiv. Perencanaan Air Minum |  |  | Plh. Kadiv. Transmisi Distribusi |  |  |  | Kabid. Operasional Pompa
RENCANA ANGGARAN BIAYA
PEKERJAAN |  | : PERBAIKAN TUTUP VENTILASI RESERVOIR
LOKASI |  | : BOOSTER PUMP SEJARAH, MABAR, CEMARA, DAN SIMALINGKAR
NO | URAIAN PEKERJAAN |  | VOL | SAT | ANL | HRG. SAT. | JLH. HARGA | SUB TOTAL
[6 empty] | ( Rp ) | ( Rp ) | ( Rp )
I | MATERIAL
1 | Tutup Ventilasi Reservoir (bahan PVC) - Tinggi 40 cm, Dia. Tapak 14", Dia. Topi 12" - BP Sejarah (5 pcs), BP Mabar (2 pcs), BP Cemara (5 pcs), BP Simalingkar (1 pcs) |  | 13 | Bh | Hitung | 600000 | 7800000 |  |  |  | 46666.6667 | 37.5
2 | Tapak dudukan tutup ventilasi - Ukuran 35cm x 35cm x 8cm - Bahan Semen - Untuk lokasi BP Sejarah |  | 1 | titik | Hitung | 100000 | 100000
3 | Material lain (semen, baut, lem Dexton) |  | 1 |  | Ls | 150000 | 150000 |  |  | 144
8050000
II | Biaya Pelaksanaan | [8 empty] | 126
1 | Tukang |  | 3 | Orang | Hari | 135000 | 405000
2 | Pekerja |  | 3 | Orang | Hari | 90000 | 270000
675000
[6 empty] | Jumlah biaya pelaksanaan |  | 8725000
| Terbilang : | [5 empty] | Grand Total | 8725000
| delapan juta tujuh ratus dua puluh lima ribu rupiah | [5 empty] | Dibulatkan | 8725000
Medan, Juli 2018
Disahkan oleh : |  |  | Diketahui oleh : |  |  |  | Dihitung oleh,
Abdi Sucipto |  |  | Muhri Fepri Iswanto |  |  |  | Julfan Fadhli
Kadiv. Perencanaan Air Minum |  |  | Kadiv. Transmisi Distribusi |  |  |  | Kabid. Operasional Pompa
RENCANA ANGGARAN BIAYA
PEKERJAAN |  | : PERBAIKAN KEBOCORAN PIPA OUTLET
LOKASI |  | : BOOSTER PUMP MEDAN DENAI & GAPERTA
NO | URAIAN PEKERJAAN |  | VOL | SAT | ANL | HRG. SAT. | JLH. HARGA | SUB TOTAL
[6 empty] | ( Rp ) | ( Rp ) | ( Rp )
A | Lokasi BP Medan Denai
I | Material
1 | Pipa Steel Ø 150 mm |  | 0.2 | mtr | Hitung | 909500 | 181900 |  |  |  | 46666.6667 | 37.5
2 | Rubber Packing t = 5 mm |  | 1 | mtr | Hitung | 50000 | 50000
3 | Flange Steel Ø 150 mm Flange Steel Ø 250 mm |  | 1 | bh | Hitung | 859000 | 859000 |  |  |  | 46666.6667 | 37.5
4 | Bolt & Nuts 5/8 x 3" |  | 8 | Bh | Tabel | 3400 | 27200
1118100
II | Pekerjaan Perbaikan Bocor Outlet | [8 empty] | 126
1 | - Bongkar Pasang Flange |  | - | - | Ls | 150000 | 150000
2 | - Pemotongan Pipa Ø 150 mm |  | 0.471 | m | Hitung | 79988 | 37674.348
3 | - Pengelasan Flange |  | 1.413 | m | Hitung | 79988 | 113023.044
4 | - Pengelasan pipa ke header |  | 1.413 | m | Hitung | 79988 | 113023.044
5 | - Sewa Katrol |  | - | - | Ls | 150000 | 150000
6 | - Penerangan |  | 1 | Mlm | Hitung | 197000 | 197000
7 | - Sewa Scaffolding (perancah) |  | 1 | Set | Hitung | 55000 | 55000
815720.436
B | Lokasi BP Gaperta
I | Material
1 | Flange Bend Steel Ø 150 mm |  | 1 | bh | Hitung | 1880000 | 1880000 |  |  |  | 46666.6667 | 37.5
2 | Rubber Packing t = 5 mm |  | 2 | mtr | Hitung | 50000 | 100000
3 | Bolt & Nuts 5/8 x 3" |  | 16 | Bh | Tabel | 3400 | 54400
2034400
II | Pekerjaan Perbaikan Bocor Outlet | [8 empty] | 126
1 | Tukang |  | 3 | Orang | Hari | 135000 | 405000
2 | Pekerja |  | 3 | Orang | Hari | 90000 | 270000
3 | - Sewa Katrol |  | - | - | Ls | 150000 | 150000
4 | - Penerangan |  | 1 | Mlm | Hitung | 197000 | 197000
5 | - Sewa Scaffolding (perancah) |  | 1 | Set | Hitung | 55000 | 55000
1077000
[6 empty] | Jumlah biaya pelaksanaan |  | 5045220.436
| Terbilang : | [5 empty] | Grand Total | 5045220.436
| Lima juta empat puluh lima ribu rupiah | [5 empty] | Dibulatkan | 5045000
Medan, Agustus 2018
Disahkan oleh : |  |  | Diketahui oleh : |  |  |  | Dihitung oleh,
Abdi Sucipto |  |  | Iwan Hamsar Siregar |  |  |  | Julfan Fadhli
Kadiv. Perencanaan Air Minum |  |  | Plh. Kadiv. Transmisi Distribusi |  |  |  | Kabid. Operasional Pompa
RENCANA ANGGARAN BIAYA
PEKERJAAN |  | : PERBAIKAN PENERANGAN LINGKUNGAN BOOSTER PUMP
LOKASI |  | : BOOSTER PUMP LAU BENG KLEWANG DAN MABAR
NO | URAIAN PEKERJAAN |  | VOL | SAT | ANL | HRG. SAT. | JLH. HARGA | SUB TOTAL
[6 empty] | ( Rp ) | ( Rp ) | ( Rp )
I | MATERIAL
1 | LED Flood Light Hannochs 100 Watt / 220 Vac - LB Klewang (2 pcs) - Mabar (2 pcs) |  | 4 | unit | Hitung | 1181000 | 4724000 |  | 2760000 | 1964000 | 46666.6667 | 37.5
2 | Selcon Photo Control 10 A / 220V |  | 4 | buah | Hitung | 170000 | 680000 |  | 380000 | 300000
3 | Kabel NYYHY Supreme 2 x 2.5mm (1 roll = 50 m) |  | 2 | roll | Hitung | 500000 | 1000000 |  |  | 1000000
4 | MCB 6 A Schneider |  | 4 | pcs | Hitung | 65000 | 260000 |  | 120000 | 140000
5 | Material lain (Fischer, Paku klem, Isolasi, Steker) |  | 1 |  | Ls | 200000 | 200000 |  | 500000 | -300000
[8 empty] | 6864000 |  | 3104000
II | Biaya Pelaksanaan
1 | Tukang (1 tukang, 2 hari kerja) |  | 2 | Hari | Ls | 135000 | 270000
2 | Pekerja (2 pekerja, 2 hari kerja) |  | 4 | Hari | Ls | 90000 | 360000
630000
[6 empty] | Jumlah biaya pelaksanaan |  | 7494000
| Terbilang : | [5 empty] | Grand Total | 7494000
| Tujuh juta empat ratus sembilan puluh empat ribu rupiah | [5 empty] | Dibulatkan | 7494000
Medan, Agustus 2018
Disahkan oleh : |  |  | Diketahui oleh : |  |  |  | Dihitung oleh,
Abdi Sucipto |  |  | Iwan Hamsar Siregar |  |  |  | Julfan Fadhli
Kadiv. Perencanaan Air Minum |  |  | Plh. Kadiv. Transmisi Distribusi |  |  |  | Kabid. Operasional Pompa
RENCANA ANGGARAN BIAYA
PEKERJAAN |  | : PERBAIKAN TANGKI SDIC
LOKASI |  | : BOOSTER PUMP PASAR 4 - PADANG BULAN
NO | URAIAN PEKERJAAN |  | VOL | SAT | ANL | HRG. SAT. | JLH. HARGA | SUB TOTAL
[6 empty] | ( Rp ) | ( Rp ) | ( Rp )
I | MATERIAL
1 | Tangki timbun SDIC kapasitas 1000 liter. Material fiber dengan rangka baja ringan |  | 2 | bh | Hitung | 2150000 | 4300000 |  |  |  | 46666.6667 | 37.5
2 | Ball valve 1/2" ONDA |  | 2 | pcs | Tabel | 37000 | 74000
3 | Reducer PVC 2½" x 1/2" |  | 2 | bh | Tabel | 18000 | 36000
4 | Pipa PVC 1/2" |  | 4 | m | Tabel | 3025 | 12100 |  |  | 144
5 | Lem pipa isi 60 gram merk Isoplast |  | 8 | Tube | Tabel | 8000 | 64000 |  |  | 144
4486100
II | Biaya Pelaksanaan | [8 empty] | 126
1 | Tukang |  | 2 | Orang | Hari | 135000 | 270000
2 | Pekerja |  | 2 | Orang | Hari | 90000 | 180000
450000
[6 empty] | Jumlah biaya pelaksanaan |  | 4936100
| Terbilang : | [5 empty] | Grand Total | 4936100
| Empat juta sembilan ratus tiga puluh enam ribu Rupiah | [5 empty] | Dibulatkan | 4936000
Medan, September 2018
Disahkan oleh : |  |  | Diketahui oleh : |  |  |  | Dihitung oleh,
Abdi Sucipto |  |  | Muhri Fepri Iswanto |  |  |  | Julfan Fadhli
Kadiv. Perencanaan Air Minum |  |  | Kadiv. Transmisi Distribusi |  |  |  | Kabid. Operasional Pompa
RENCANA ANGGARAN BIAYA
PEKERJAAN |  | : PERBAIKAN DISPLAY FLOWMETER INLET
LOKASI |  | : BOOSTER PUMP CEMARA
NO | URAIAN PEKERJAAN |  | VOL | SAT | ANL | HRG. SAT. | JLH. HARGA | SUB TOTAL
[6 empty] | ( Rp ) | ( Rp ) | ( Rp )
I | MATERIAL
1 | Kit. Display PMAG50 SEA Ordercode: 50101831 |  | 1 | bh | Hitung | 7073000 | 7073000 |  |  | 7930
7073000
II | Biaya Pelaksanaan | [8 empty] | -643000
1 | Biaya Pemasangan, Resetting |  | 1 | Ls | Ls | 2500000 | 2500000
[8 empty] | 2500000 |  | -2073000
[6 empty] | Jumlah biaya pelaksanaan |  | 9573000
| Terbilang : | [5 empty] | Grand Total | 9573000
| Sembilan juta lima ratus tujuh puluh tiga ribu rupiah | [5 empty] | Dibulatkan | 9573000
Medan, Agustus 2018
Disahkan oleh : |  |  | Diketahui oleh : |  |  |  | Dihitung oleh,
Abdi Sucipto |  |  | Muhri Fepri Iswanto |  |  |  | Julfan Fadhli
Kadiv. Perencanaan Air Minum |  |  | Kadiv. Transmisi Distribusi |  |  |  | Kabid. Operasional Pompa
RENCANA ANGGARAN BIAYA PEKERJAAN
PERBAIKAN WATER LEVEL MANUAL
LOKASI: BOOSTER PUMP SEI AGUL DAN MARELAN
NO | URAIAN PEKERJAAN |  | VOL | SAT | ANL | HRG. SAT. | JLH. HARGA | SUB TOTAL
[6 empty] | ( Rp ) | ( Rp ) | ( Rp )
I | MATERIAL
1 | Plat Tapak Besi Dia. 34.5 cm tebal 5 mm |  | 13 | kg | Hitung | 17500 | 227500 |  |  |  | 46666.6667
2 | Besi Plat strip tebal 10mm u/ pengikat samping |  | 3 | kg | Hitung | 17500 | 52500
3 | Lem pipa PVC |  | 1 | klg | Hitung | 36000 | 36000 |  |  | 144
4 | Pipa 6" PVC untuk sarungan |  | 6 | M | Hitung | 160000 | 960000
5 | Pipa 3" PVC |  | 1 | M | Hitung | 53600 | 53600
6 | DOP 3" PVC |  | 4 | Bh | Hitung | 43000 | 172000 |  |  | 120
7 | Pipa Galvanis 1 1/2 x 2mm untuk tiang |  | 12 | m | Hitung | 46000 | 552000 |  |  | 144
8 | Kawat las 2mm |  | 4 | Btg | Hitung | 15000 | 60000 |  |  | 144
9 | Batu gerinda + potong |  | 4 | Btg | Hitung | 8000 | 32000 |  |  | 144
10 | Asesoris lain (puli, tali nilon, anting galvanis, besi pemberat) |  | 1 |  | Ls | 100000 | 100000 |  |  | 144
11 | cat kilat bee brand 1000 |  | 1 | klg | Hitung | 56000 | 56000 |  |  | 60
2301600
II | Biaya Pelaksanaan | [8 empty] | 126
1 | Tukang |  | 2 | Orang | Hari | 135000 | 270000
2 | Pekerja |  | 2 | Orang | Hari | 90000 | 180000
450000
[6 empty] | Jumlah biaya pelaksanaan |  | 2751600
| Terbilang : | [5 empty] | Grand Total | 2751600
| dua juta tujuh ratus lima puluh dua ribu rupiah | [5 empty] | Dibulatkan | 2752000
Medan, September 2018
Disyahkan oleh : |  |  | Diketahui oleh : |  |  |  | Dihitung oleh,
Abdi Sucipto |  |  | Iwan Hamsar Siregar |  |  |  | Julfan Fadhli
Kadiv. Perencanaan Air Minum |  |  | Plh. Kadiv. Trans. Distribusi |  |  |  | Kabid. Operasional Pompa
RENCANA ANGGARAN BIAYA PEKERJAAN
PENGECATAN PIPA OUTLET DIA. 450mm
LOKASI: BOOSTER PUMP TUASAN
NO | URAIAN PEKERJAAN |  | VOL | SAT | ANL | HRG. SAT. | JLH. HARGA | SUB TOTAL
[6 empty] | ( Rp ) | ( Rp ) | ( Rp )
I | MATERIAL
1 | Cat kilat Bee Brand 1000 |  | 15 | klg | Hitung | 56000 | 840000 |  |  |  | 46666.6667
2 | Kuas 5" |  | 2 | bh | Hitung | 40000 | 80000
3 | Kuas 2" |  | 1 | bh | Hitung | 15000 | 15000
4 | Kertas Amplas no.400 |  | 5 | lbr | Hitung | 4500 | 22500 |  |  | 144
5 | Sikat Besi |  | 2 | bh | Hitung | 7000 | 14000
6 | Thinner Cobra |  | 2 | klg | Hitung | 40000 | 80000 |  |  | 144
7 | Ember hitam dia. 30 cm |  | 2 | bh | Hitung | 15000 | 30000 |  |  | 144
8 | Kain Lap |  | 4 | bh | Hitung | 5000 | 20000 |  |  | 144
9 | Skrap / Kape |  | 2 | bh | Hitung | 6000 | 12000 |  |  | 144
1113500
II | Biaya Pelaksanaan | [8 empty] | 126
1 | Tukang (1 orang) |  | 2 | Hari | Ls | 144075 | 288150
2 | Pekerja (1 orang) |  | 2 | Hari | Ls | 216960 | 433920
722070
[6 empty] | Jumlah biaya pelaksanaan |  | 1835570
| Terbilang : | [5 empty] | Grand Total | 1835570
| Satu juta delapan ratus tiga puluh enam ribu Rupiah | [5 empty] | Dibulatkan | 1836000
Medan, Oktober 2018
Disyahkan oleh : |  |  | Diketahui oleh : |  |  |  | Dihitung oleh,
Abdi Sucipto |  |  | Iwan Hamsar Siregar |  |  |  | Julfan Fadhli
Kadiv. Perencanaan Air Minum |  |  | Plh. Kadiv. Transmisi Distribusi |  |  |  | Kabid. Operasional Pompa
RENCANA ANGGARAN BIAYA PEKERJAAN
PENGECATAN TANGKI UTAMA SOLAR
LOKASI : 8 BOOSTER PUMP
NO | URAIAN PEKERJAAN |  | VOL | SAT | ANL | HRG. SAT. | JLH. HARGA | SUB TOTAL
[6 empty] | ( Rp ) | ( Rp ) | ( Rp )
I | MATERIAL
1 | Cat anti karat AQUA PRIMTOP APT-90 waterbased - Brand Propan (1kg = 8m²) - Pengecatan 3 lapisan |  | 97 | kg | Hitung | 90000 | 8730000 |  |  |  | 46666.6667
2 | Kuas 5" |  | 18 | bh | Hitung | 40000 | 720000
3 | Kuas 2" |  | 9 | bh | Hitung | 15000 | 135000
4 | Kertas Amplas no.400 |  | 126 | lbr | Hitung | 4500 | 567000 |  |  | 81
5 | Sikat Besi |  | 7 | bh | Hitung | 7000 | 49000
6 | Tangga lipat Kayu - 2,5 meter |  | 7 | bh | Hitung | 350000 | 2450000
7 | Rinso sachet isi 46 gram |  | 50 | scht | Hitung | 5500 | 275000 |  |  | 120
8 | Sabut cuci jaring + stainless |  | 18 | bh | Hitung | 8500 | 153000 |  |  | 144
9 | Ember hitam dia. 30 cm |  | 7 | bh | Hitung | 15000 | 105000 |  |  | 144
10 | Kain Lap |  | 20 | bh | Hitung | 5000 | 100000 |  |  | 144
11 | Skrap / Kape |  | 9 | bh | Hitung | 6000 | 54000 |  |  | 144
13338000
II | Biaya Pelaksanaan | [8 empty] | 126
1 | Tukang (1 orang) |  | 38 | Hari | Ls | 120000 | 4560000
2 | Pekerja (1 orang) |  | 38 | Hari | Ls | 100000 | 3800000
[8 empty] | 8360000 |  | 220000
[6 empty] | Jumlah biaya pelaksanaan |  | 21698000
| Terbilang : | [5 empty] | Grand Total | 21698000 |  |  |  | 21698000 | 1 | 10 | 100 | 1000 | 10000 | 100000 | 1000000 | 10000000 | 100000000 | 1000000000
| Dua Puluh Satu Juta Enam Ratus Sembilan Puluh Delapan Ribu Rupiah | [5 empty] | Dibulatkan | 21698000 |  |  |  | Rupiah | 0 | 0 | 0 | 0 | 8000 | 98000 | 698000 | 1698000 | 21698000 | 21698000
[14 empty] | 0 | 0 | 0 | 8000 | 90000 | 600000 | 1000000 | 20000000 | 0
[7 empty] | Medan, Mei 2023 | [6 empty] | 0 | 0 | 0 | 8 | 9 | 6 | 1 | 2 | 0
Disyahkan oleh : |  |  | Diketahui oleh : |  |  |  | Dihitung oleh, | [9 empty] | delapan | sembilan | enam | satu | dua
[17 empty] | ribu | puluh | ratus | juta | puluh
[17 empty] | delapan ribu | sembilan puluh | enam ratus | satu juta | dua puluh
Nurleli |  |  | Ali Ismail Siregar |  |  |  | Julfan Fadhli |  |  |  |  | Dua Puluh Satu Juta Enam Ratus Sembilan Puluh Delapan Ribu Rupiah
Kadiv. Perencanaan Air Minum |  |  | Kadiv. Transmisi Distribusi |  |  |  | Kabid. Operasional Pompa
RENCANA ANGGARAN BIAYA PEKERJAAN
PEMASANGAN PERANGKAT KONEKSI INTERNET
LOKASI: BOOSTER MENARA
NO | URAIAN PEKERJAAN |  | VOL | SAT | ANL | HRG. SAT. | JLH. HARGA | SUB TOTAL
[6 empty] | ( Rp ) | ( Rp ) | ( Rp )
I | MATERIAL
1 | Ubiquity Bullet M2HP 2.4 GHz 600mW |  | 1 | unit | Hitung | 1380000 | 1380000 |  |  |  | 46666.6667
2 | Mini Pole, tapak antenna |  | 2 | unit | Hitung | 200000 | 400000
3 | TP Link Antenna 2415 D |  | 1 | unit | Hitung | 975000 | 975000
4 | Power Supply 24V 2A POE |  | 1 | unit | Hitung | 250000 | 250000 |  |  | 144
5 | TP-Link CPE220 |  | 1 | unit | Hitung | 700000 | 700000
6 | Kabel STP Cat-5e |  | 60 | m | Hitung | 10000 | 600000
7 | TP-LINK 300Mbps Wireless N Router TL-WR841ND |  | 1 | unit | Hitung | 350000 | 350000 |  |  | 120
8 | Asesoris pemasangan (fisher, kabel ties, RJ45, paku klem kabel) |  | 1 | Ls | Hitung | 200000 | 200000 |  |  | 144
4855000
II | Biaya Pelaksanaan | [8 empty] | 126
1 | Jasa instalasi wireless akses point |  | 2 | titik | Ls | 250000 | 500000
500000
[6 empty] | Jumlah biaya pelaksanaan |  | 5355000
| Terbilang : | [5 empty] | Grand Total | 5355000
| Lima juta tiga ratuslima puluh lima ribu Rupiah | [5 empty] | Dibulatkan | 5355000
Medan, September 2018
Disyahkan oleh : |  |  | Diketahui oleh : |  |  |  | Dihitung oleh,
Abdi Sucipto |  |  | Iwan Hamsar Siregar |  |  |  | Julfan Fadhli
Kadiv. Perencanaan Air Minum |  |  | Plh. Kadiv. Transmisi Distribusi |  |  |  | Kabid. Operasional Pompa
RENCANA ANGGARAN BIAYA
PEKERJAAN |  | : PERBAIKAN KEBOCORAN PIPA OUTLET
LOKASI |  | : BOOSTER PUMP MEDAN DENAI & GAPERTA
NO | URAIAN PEKERJAAN |  | VOL | SAT | ANL | HRG. SAT. | JLH. HARGA | SUB TOTAL
[6 empty] | ( Rp ) | ( Rp ) | ( Rp )
A | Lokasi BP Medan Denai
I | Material
1 | Elbow Spoel Piece Ø 160 mm Steel (tempah) |  | 1 | Bh | Hitung | 1312000 | 1312000 |  |  |  | 46666.6667 | 37.5
2 | Rubber Packing t = 5 mm |  | 1 | mtr | Hitung | 178000 | 178000
3 | Bolt & Nuts 5/8 x 3" |  | 8 | Bh | Hitung | 5000 | 40000
1530000
II | Pekerjaan Perbaikan Bocor Pipa Outlet | [8 empty] | 126
1 | Tukang (MH) |  | 1 | OH | Hitung | 202500 | 202500
2 | Pekerja (MH) |  | 2 | OH | Hitung | 135000 | 270000
472500
B | Lokasi BP Gaperta
I | Material
1 | Bend Steel Ø 160 mm |  | 1 | bh | Hitung | 1880000 | 1880000 |  |  |  | 46666.6667 | 37.5
2 | Rubber Packing t = 5 mm |  | 1 | mtr | Hitung | 178000 | 178000
3 | Bolt & Nuts 5/8 x 3" |  | 8 | Bh | Hitung | 5000 | 40000
2098000
II | Pekerjaan Perbaikan Bocor Outlet | [8 empty] | 126
1 | Tukang (MH) |  | 1 | OH | Hitung | 202500 | 202500
2 | Pekerja (MH) |  | 2 | OH | Hitung | 135000 | 270000
472500
| Terbilang : | [5 empty] | Grand Total | 4573000
| Empat juta lima ratus tujuh puluh tiga ribu Rupiah | [5 empty] | Dibulatkan | 4573000
Medan, Oktober 2018
Disahkan oleh : |  |  | Diketahui oleh : |  |  |  | Dihitung oleh,
Abdi Sucipto |  |  | Iwan Hamsar Siregar |  |  |  | Julfan Fadhli
Kadiv. Perencanaan Air Minum |  |  | Plh. Kadiv. Transmisi Distribusi |  |  |  | Kabid. Operasional Pompa
RENCANA ANGGARAN BIAYA
PEKERJAAN |  | : PERBAIKAN KEBOCORAN PIPA OUTLET Ø 200 mm POMPA No.4
LOKASI |  | : BOOSTER PUMP GARU I
NO | URAIAN PEKERJAAN |  | VOL | SAT | ANL | HRG. SAT. | JLH. HARGA | SUB TOTAL
[6 empty] | ( Rp ) | ( Rp ) | ( Rp )
I | Material
1 | Pipa Steel Ø 250 mm, t=5:2 |  | 0.5 | mtr | Hitung | 620871 | 310435.5 |  |  |  | 46666.6667 | 37.5
2 | Rubber Packing t = 5 mm |  | 1 | mtr | Hitung | 176991 | 176991
3 | Blind Flange Steel Ø 250 mm Flange Steel Ø 250 mm |  | 1 | bh | Hitung | 2026541 | 2026541 |  |  |  | 46666.6667 | 37.5
2513967.5
II | Jasa / sewa | [8 empty] | 126
1 | Tukang (1 orang) |  | 3 | Hari | Hitung | 202500 | 607500
2 | Pekerja (2 orang) |  | 3 | Hari | Hitung | 270000 | 810000
3 | Alat bantu kerja |  | - | - | Ls | 250000 | 250000
1667500
[6 empty] | Jumlah biaya pelaksanaan |  | 4181467.5
| Terbilang : | [5 empty] | Grand Total | 4181467.5
| Empat juta sratus delapan puluh satu ribu rupiah | [5 empty] | Dibulatkan | 4181000
Medan, Oktober 2018
Disahkan oleh : |  |  | Diketahui oleh : |  |  |  | Dihitung oleh,
Abdi Sucipto |  |  | Iwan Hamsar Siregar |  |  |  | Julfan Fadhli
Kadiv. Perencanaan Air Minum |  |  | Plh. Kadiv. Transmisi Distribusi |  |  |  | Kabid. Operasional Pompa
RENCANA ANGGARAN BIAYA
PEKERJAAN |  | : PERBAIKAN FOOT VALVE POMPA No.4
LOKASI |  | : BOOSTER PUMP SEI AGUL
NO | URAIAN PEKERJAAN |  | VOL | SAT | ANL | HRG. SAT. | JLH. HARGA | SUB TOTAL
[6 empty] | ( Rp ) | ( Rp ) | ( Rp )
I | Material
1 | Foot Valve MIZU, Size 8 Inch 10K Standard JIS Model Flange |  | 1 | bh | Hitung | 8132000 | 8132000 |  |  |  | 46666.6667 | 37.5
2 | Rubber Packing t = 5 mm |  | 1 | mtr | Hitung | 176991 | 176991
8308991
II | Jasa / sewa | [8 empty] | 126
1 | Tukang (1 orang) |  | 1 | Hari | Hitung | 129950 | 129950
2 | Pekerja (2 orang) |  | 1 | Hari | Hitung | 108400 | 108400
3 | Alat bantu kerja |  | - | - | Ls | 250000 | 250000
488350
[6 empty] | Jumlah biaya pelaksanaan |  | 8797341
| Terbilang : | [5 empty] | Grand Total | 8797341
| Delapan juta tujuh ratus sembilan puluh tujuh ribu rupiah | [5 empty] | Dibulatkan | 8797000
Medan, Februari 2019
Disahkan oleh : |  |  | Diketahui oleh : |  |  |  | Dihitung oleh,
Abdi Sucipto |  |  | Muhri Fepri Iswanto |  |  |  | Julfan Fadhli
Kadiv. Perencanaan Air Minum |  |  | Kadiv. Transmisi Distribusi |  |  |  | Kabid. Operasional Pompa
RENCANA ANGGARAN BIAYA PEKERJAAN
PENGECATAN PIPA OUTLET DIA. 600mm
LOKASI: BOOSTER PUMP LAU BENG KLEWANG
NO | URAIAN PEKERJAAN |  | VOL | SAT | ANL | HRG. SAT. | JLH. HARGA | SUB TOTAL
[6 empty] | ( Rp ) | ( Rp ) | ( Rp )
I | MATERIAL
1 | Cat kilat Bee Brand 1000 |  | 20 | klg | Hitung | 56000 | 1120000 |  |  |  | 46666.6667
2 | Kuas 5" |  | 2 | bh | Hitung | 25000 | 50000
3 | Kuas 2" |  | 1 | bh | Hitung | 15000 | 15000
4 | Kertas Amplas no.400 |  | 5 | lbr | Hitung | 4500 | 22500 |  |  | 144
5 | Sikat Besi |  | 2 | bh | Hitung | 7000 | 14000
6 | Thinner Cobra |  | 2 | klg | Hitung | 15000 | 30000 |  |  | 144
7 | Ember hitam dia. 30 cm |  | 2 | bh | Hitung | 15000 | 30000 |  |  | 144
8 | Kain Lap |  | 4 | bh | Hitung | 5000 | 20000 |  |  | 144
9 | Skrap / Kape |  | 2 | bh | Hitung | 6000 | 12000 |  |  | 144
1313500
II | Biaya Pelaksanaan | [8 empty] | 126
1 | Pekerja (2 orang) |  | 2 | Hari | Ls | 216960 | 433920
433920
[6 empty] | Jumlah biaya pelaksanaan |  | 1747420
| Terbilang : | [5 empty] | Grand Total | 1747420
| Satu juta tujuh ratus empat puluh tujuh ribu Rupiah | [5 empty] | Dibulatkan | 1747000
Medan, April 2019
Disyahkan oleh : |  |  | Diketahui oleh : |  |  |  | Dihitung oleh,
Abdi Sucipto |  |  | Muhri Fepri Iswanto |  |  |  | Julfan Fadhli
Kadiv. Perencanaan Air Minum |  |  | Kadiv. Transmisi Distribusi |  |  |  | Kabid. Operasional Pompa
RENCANA ANGGARAN BIAYA
PEKERJAAN |  | : PERBAIKAN TANGKI SDIC
LOKASI |  | : BOOSTER PUMP SEI AGUL
NO | URAIAN PEKERJAAN |  | VOL | SAT | ANL | HRG. SAT. | JLH. HARGA | SUB TOTAL
[6 empty] | ( Rp ) | ( Rp ) | ( Rp )
I | MATERIAL
1 | Tangki timbun SDIC kapasitas 1000 liter. Material fiber dengan rangka baja ringan |  | 1 | bh | Hitung | 2150000 | 2150000 |  |  |  | 46666.6667 | 37.5
2 | Ball valve 1/2" ONDA |  | 1 | pcs | Tabel | 37000 | 37000
3 | Reducer PVC 2½" x 1/2" |  | 2 | bh | Tabel | 18000 | 36000
4 | Pipa PVC 1/2" |  | 2 | m | Tabel | 3025 | 6050 |  |  | 144
5 | Lem pipa isi 60 gram merk Isoplast |  | 4 | Tube | Tabel | 8000 | 32000 |  |  | 144
2261050
II | Biaya Pelaksanaan | [8 empty] | 126
1 | Tukang |  | 1 | Orang | Hari | 135000 | 135000
2 | Pekerja |  | 1 | Orang | Hari | 90000 | 90000
225000
[6 empty] | Jumlah biaya pelaksanaan |  | 2486050
| Terbilang : | [5 empty] | Grand Total | 2486050
| Empat juta sembilan ratus tiga puluh enam ribu Rupiah | [5 empty] | Dibulatkan | 2486000
Medan, April 2019
Disahkan oleh : |  |  | Diketahui oleh : |  |  |  | Dihitung oleh,
Abdi Sucipto |  |  | Muhri Fepri Iswanto |  |  |  | Julfan Fadhli
Kadiv. Perencanaan Air Minum |  |  | Kadiv. Transmisi Distribusi |  |  |  | Kabid. Operasional Pompa

## rab 2016
RENCANA BIAYA PEKERJAAN
PERBAIKAN GEAR BUTTERFLY VALVE Ø 250 mm POMPA NO.2
LOKASI: BOOSTER PUMP TUASAN
NO | URAIAN PEKERJAAN | VOL | SAT | ANL | HRG. SAT. | JLH. HARGA | SUB TOTAL
[5 empty] | ( Rp ) | ( Rp ) | ( Rp )
I | Biaya Pelaksanaan
| 1. Pembuatan (tempa) Worm Shaft Gear Box Butterfly Valve Ø 250 mm | 1 | buah | hitung | 1227500 | 1227500
Uk : 170 x 35 mm
Material : SUS 316
| 2. Pembuatan (tempa) Worm Gear, Gear Box Butterfly Valve Ø 250 mm | 1 | buah | hitung | 1000000 | 1000000
Uk : 98 x 50 mm
Z : 28
Material : Baja TPMS 278
| 3. Bongkar pasang Worm Shaft Gear | 1 | buah | Ls | 200000 | 200000
[5 empty] | Jumlah biaya pelaksanaan | 2427500
PPn 10%
2427500
[6 empty] | Grand Total | 2427500
[6 empty] | Dibulatkan | 2428000
Terbilang :
Dua juta empat ratus dua puluh delapan ribu rupiah
Medan, November 2016
Disyahkan oleh : |  | Disetujui oleh : |  |  |  | Dihitung oleh,
Syahrial, ST |  | Muhri Fepri Iswanto, ST |  |  |  | Suprianto, ST
Kadiv. Perencanaan |  | Kadiv. Transmisi Distirbusi |  |  |  | Kabid. Operasional Pompa
RENCANA BIAYA PEKERJAAN
PERBAIKAN SPOEL PIECE POMPA NO.2
LOKASI: BOOSTER PUMP GAVERTA
NO | URAIAN PEKERJAAN | VOL | SAT | ANL | HRG. SAT. | JLH. HARGA | SUB TOTAL
[5 empty] | ( Rp ) | ( Rp ) | ( Rp )
I | Material
1 | Spoel Piece Ø 6" | 1 | Bh | Tempa | 1233916.87 | 1233916.87
2 | Bolt & Nuts 5/8 x 3" | 16 | Bh | Tabel | Stock Gudang Cabang Diski
3 | Rubber Packing t=3mm | 0.5 | M | Tabel | Stock Gudang Cabang Diski
II | Biaya Pelaksanaan
1 | Upah Tukang | 1 | Org | Tabel | 135000 | 135000
2 | Upah Pekerja | 2 | Org | Tabel | 90000 | 180000
3 | Sewa Escafolding (perancah) | 2 | Set | Hitung | 55000 | 110000
[5 empty] | Jumlah biaya pelaksanaan |  | 1658916.87
Ppn 10%
0
[6 empty] | Grand Total | 1658916.87
[6 empty] | Dibulatkan | 1583000
Terbilang :
Satu juta lima ratus delapan puluh tiga ribu rupiah
Medan, November 2016
Disyahkan oleh : |  | Diketahui oleh : |  |  |  | Dihitung oleh,
Syahrial, ST |  | Muhri Fepri Iswanto, ST |  |  |  | Suprianto, ST
Kadiv. Perencanaan |  | Kadiv. Transmisi Distribusi |  |  |  | Kabid. Operasional Pompa
RENCANA ANGGARAN BIAYA PEKERJAAN
PERBAIKAN PIPA HEADER POMPA NO.1
LOKASI: BOOSTER PUMP GAVERTA
NO | URAIAN PEKERJAAN | VOL | SAT | ANL | HRG. SAT. | JLH. HARGA | SUB TOTAL
[5 empty] | ( Rp ) | ( Rp ) | ( Rp )
I | Material
1 | Bend Flange Steel Ø 6" | 1 | Bh | Hitung | 2505000 | 2505000
2 | Bolt & Nuts 5/8 x 3" | 16 | Bh | Tabel | Stock Gudang Cabang Diski
3 | Rubber Packing t=3mm | 0.5 | M | Tabel | Stock Gudang Cabang Diski
II | Biaya Pelaksanaan
1 | Upah Tukang | 1 | Org | Tabel | 135000 | 135000
2 | Upah Pekerja | 2 | Org | Tabel | 90000 | 180000
3 | Sewa Escafolding (perancah) | 1 | Set | Hitung | 55000 | 55000
[5 empty] | Jumlah biaya pelaksanaan |  | 2875000
Ppn 10%
0
[6 empty] | Grand Total | 2875000
[6 empty] | Dibulatkan | 2875000
Terbilang :
Dua juta tiga puluh satu ribu rupiah
Medan, Desember 2016
Disyahkan oleh : |  | Diketahui oleh : |  |  |  | Dihitung oleh,
Syahrial, ST |  | Muhri Fepri Iswanto, ST |  |  |  | Suprianto, ST
Kadiv. Perencanaan |  | Kadiv. Transmisi Distribusi |  |  |  | Kabid. Operasional Pompa
RENCANA ANGGARAN BIAYA PEKERJAAN
PERBAIKAN WATER LEVEL DIGITAL
LOKASI: BOOSTER PUMP SEJARAH
NO | URAIAN PEKERJAAN | VOL | SAT | ANL | HRG. SAT. | JLH. HARGA | SUB TOTAL
[5 empty] | ( Rp ) | ( Rp ) | ( Rp )
I | Biaya Pelaksanaan
1 | Perbaikan level hydroustatic | 1 | Lot | Ls | 2500000 | 2500000
2500000
[5 empty] | Jumlah biaya pelaksanaan |  | 2500000
Ppn 10%
0
[6 empty] | Grand Total | 2500000
[6 empty] | Dibulatkan | 2500000
Terbilang :
Dua juta lima ratus ribu rupiah
Medan, November 2016
Disyahkan oleh : |  | Diketahui oleh : |  |  |  | Dihitung oleh,
Syahrial, ST |  | Muhri Fepri Iswanto, ST |  |  |  | Suprianto, ST
Kadiv. Perencanaan |  | Kadiv. Transmisi Distribusi |  |  |  | Kabid. Operasional Pompa
RENCANA ANGGARAN BIAYA PEKERJAAN
PEMASANGAN GROUNDING
LOKASI: BOOSTER PUMP GARU I
NO | URAIAN PEKERJAAN | VOL | SAT | ANL | HRG. SAT. | JLH. HARGA | SUB TOTAL
[5 empty] | ( Rp ) | ( Rp ) | ( Rp )
I | MATERIAL
1 | Grounding Rod @ 4 meter | 4 | Btg | Hitung | 650000 | 2600000
2 | Kabel Grounding 16 mm | 20 | Mtr | Hitung | 15000 | 300000
3 | Terminal Block Vaking gronad 16 mm legsand | 1 | Buah | Hitung | 55000 | 55000
4 | Pipa Condult E19 | 7 | Btg | Hitung | 65000 | 455000
3410000
II | Biaya Pelaksanaan
1 | Pemasangan grounding | 1 | Lot | Hitung | 750000 | 750000
750000
[5 empty] | Jumlah biaya pelaksanaan |  | 4160000
Ppn 10%
0
[6 empty] | Grand Total | 4160000
[6 empty] | Dibulatkan | 4160000
Terbilang :
Empat Juta seratus enam puluh ribu rupiah
Medan, November 2016
Disyahkan oleh : |  | Diketahui oleh : |  |  |  | Dihitung oleh,
Syahrial, ST |  | Muhri Fepri Iswanto, ST |  |  |  | Suprianto, ST
Kadiv. Perencanaan |  | Kadiv. Transmisi Distribusi |  |  |  | Kabid. Operasional Pompa
RENCANA ANGGARAN BIAYA PEKERJAAN
PENGGANTIAN BUTTERFLY VALVE Ø 6"
LOKASI: BOOSTER PUMP SIMALINGKAR
NO | URAIAN PEKERJAAN | VOL | SAT | ANL | HRG. SAT. | JLH. HARGA | SUB TOTAL
[5 empty] | ( Rp ) | ( Rp ) | ( Rp )
I | MATERIAL
| - Butterfly valve Ø 6" | 1 | Buah | Stock Gudang | - | -
| - Rubber packing 3 mm | 0.5 | M | Stock Gudang | - | -
0
II | Biaya Pelaksanaan
| - Upah Tukang | 1 | Org | Ls | 135000 | 135000
| - Upah Pekerja | 1 | Org | Ls | 90000 | 90000
225000
[5 empty] | Jumlah biaya pelaksanaan |  | 225000
Ppn 10%
0
[6 empty] | Grand Total | 225000
[6 empty] | Dibulatkan | 225000
Terbilang :
Dua ratus dua puluh lima ribu rupiah
Medan, November 2016
Disyahkan oleh : |  | Diketahui oleh : |  |  |  | Dihitung oleh,
Syahrial, ST |  | Muhri Fepri Iswanto, ST |  |  |  | Suprianto, ST
Kadiv. Perencanaan |  | Kadiv. Transmisi Distribusi |  |  |  | Kabid. Operasional Pompa
RENCANA ANGGARAN BIAYA
PEMBUATAN CANOPY DAN TANGKI TIMBUN SODIUM HYPOCHLORINE
LOKASI: BOOSTER PUMP MABAR
NO | URAIAN PEKERJAAN | VOL | SAT | ANL | HRG. SAT. | JLH. HARGA | SUB TOTAL
[5 empty] | ( Rp ) | ( Rp ) | ( Rp )
I | Material
| - Tangki timbun sodium kapasitas 1000 liter | 2 | Bh | Hitung | 2150000 | 4300000
material fiber lapis rangka baja ringan
| - Pipa PVC 1/2 " | 6 | M | Tabel | 3418 | 20508
| - Boll Valve PVC 1/2" | 3 | Bh | Tabel | 39776 | 119328
| - Reducer PVC 2½" x 1/2" | 2 | Bh | Hitung | 18000 | 36000
| - Lem pipa isi 60 gram merk Isoplast | 2 | Tube | Tabel | 8000 | 16000
4491836
II | Biaya Pelaksanaan
| - Pembersihan lokasi | 1 | Lot | Hitung | 200000 | 200000
| - Cor lantai 1.2.3 Uk : 2 x 4 x 0.30 m | 2.4 | M3 | Tabel | 940197 | 2256472.8
| - Pembuatan teras canopy 4 m x 3 m | 12 | M2 | Hitung | 450000 | 5400000
Rangka baja ringan, seng Multiroof, tiang baja ringan
| - Tiang canopy + cor | 4 | Bh | Ls | 150000 | 600000
| - Pemasangan tangki dan accesories | 1 | Lot | Hitung | 450000 | 450000
| - Bekisting untuk lantai | 3.6 | M | Tabel | 230775 | 830790
[5 empty] | Jumlah biaya pelaksanaan | 9737262.8
[5 empty] | Ppn 10% | 973726.28
10710989.08
[6 empty] | Grand Total | 15202825.08
[6 empty] | Dibulatkan | 15202800
Terbilang :
Lima belas juta dua ratus dua ribu delapan ratus rupiah
Medan, Oktober 2016
Disyahkan oleh : |  | Diketahui oleh : |  |  |  | Dihitung oleh,
Syahrial, ST |  | Ir. Abdul Hakim Hsb |  |  |  | Suprianto, ST
Kadiv. Perencanaan |  | Pls. Kadiv. Transmisi Distribusi |  |  |  | Kabid. Operasional Pompa
RENCANA BIAYA PEKERJAAN
PERBAIKAN SILANG 4 DAN SHAFT GATE VALVE POMPA NO.4 (TEMPA)
LOKASI BOOSTER PUMP MENARA
NO | URAIAN PEKERJAAN | VOL | SAT | ANL | HRG. SAT. | JLH. HARGA | SUB TOTAL
[5 empty] | ( Rp ) | ( Rp ) | ( Rp )
I | Material
1 | Shaft Stainless Steel Full Drat Ø 250 mm Panjang 50 cm | 1 | Set | Hitung | 1816910 | 1816910
2 | Silang 4 material Bronze | 1 | Set | Hitung | 1229748 | 1229748
II | Biaya Pelaksanaan
1 | Upah Tukang | 1 | Org | Tabel | 135000 | 135000
2 | Upah Pekerja | 2 | Org | Tabel | 90000 | 180000
3 | Sewa Escafolding (perancah) | 2 | Set | Hitung | 55000 | 110000
[5 empty] | Jumlah biaya pelaksanaan | 3471658
PPn 10%
3471658
[6 empty] | Grand Total | 3471658
[6 empty] | Dibulatkan | 3472000
Terbilang :
Tiga juta empat ratus tujuh puluh dua ribu rupiah
Medan, Oktober 2016
Disyahkan oleh : |  | Disetujui oleh : |  |  |  | Dihitung oleh,
Syahrial, ST |  | Muhri Fepri Iswanto, ST |  |  |  | Suprianto, ST
Kadiv. Perencanaan |  | Kadiv. Transmisi Distirbusi |  |  |  | Kabid. Operasional Pompa
RENCANA BIAYA PEKERJAAN
PERBAIKAN SALURAN DISCHARGE POMPA NO.5 BP. GARU I
PENGGANTIAN BEND FLANGE STEEL Ø 200 X 90°
LOKASI BOOSTER PUMP GARU I
NO | URAIAN PEKERJAAN | VOL | SAT | ANL | HRG. SAT. | JLH. HARGA | SUB TOTAL
[5 empty] | ( Rp ) | ( Rp ) | ( Rp )
I | Material
1 | Bend Falnge Steel Ø 200 x 90° | 1 | Buah | Hitung | 3300200 | 3300200
2 | Rubber packing tebal=3 mm | 0.5 | Meter | Stock gudang Cabang Medan Kota
3 | Bolt & Nut 5/8 x 3" | 8 | Buah | Stock gudang Cabang Medan Kota
3300200
II | Biaya Pelaksanaan
1 | Sewa Escafolding (perancah) | 3 | Set | Hitung | 55000 | 165000
2 | Upah Tukang (kerja malam) | 1 | Org | Hitung | 135000 | 202500
3 | Upah Pekerja (kerja malam) | 2 | Org | Hitung | 90000 | 270000
[5 empty] | Jumlah biaya pelaksanaan | 637500
PPn 10%
637500
[6 empty] | Grand Total | 3937700
[6 empty] | Dibulatkan | 3938000
Terbilang :
Tiga juta sembilan ratus tiga puluh delapan ribu rupiah
Medan, Oktober 2016
Disyahkan oleh : |  | Disetujui oleh : |  |  |  | Dihitung oleh,
Syahrial, ST |  | Muhri Fepri Iswanto, ST |  |  |  | Suprianto, ST
Kadiv. Perencanaan |  | Kadiv. Transmisi Distirbusi |  |  |  | Kabid. Operasional Pompa
RENCANA BIAYA PEKERJAAN
PERBAIKAN WORM GEAR BUTTERFLY VALVE Ø 200 mm POMPA NO.2
LOKASI: BOOSTER PUMP GARU I
NO | URAIAN PEKERJAAN | VOL | SAT | ANL | HRG. SAT. | JLH. HARGA | SUB TOTAL
[5 empty] | ( Rp ) | ( Rp ) | ( Rp )
I | Material
| - Bearing No.6201 Merk : TNT | 1 | buah | hitung | 35000 | 35000
35000
II | Biaya Pelaksanaan
| 1. Pembuatan (tempa) Worm Shaft Gear Box Butterfly Valve Ø 200 mm | 1 | buah | hitung | 1000000 | 1000000
Uk : 170 x 35 mm
Material : SUS 316
| 2. Pembuatan (tempa) Worm Gear, Gear Box Butterfly Valve Ø 200 mm | 1 | buah | hitung | 800000 | 800000
Uk : 98 x 50 mm
Z : 28
Material : Baja TPMS 278
| 3. Upah bongkar pasang Worm Shaft Gear | 1 | org | tabel | 135000 | 135000
[5 empty] | Jumlah biaya pelaksanaan | 1935000
PPn 10%
1935000
[6 empty] | Grand Total | 1970000
[6 empty] | Dibulatkan | 1970000
Terbilang :
Satu juta sembilan ratus tujuh puluh ribu rupiah
Medan, Desember 2016
Disyahkan oleh : |  | Disetujui oleh : |  |  |  | Dihitung oleh,
Syahrial, ST |  | Muhri Fepri Iswanto, ST |  |  |  | Suprianto, ST
Kadiv. Perencanaan |  | Kadiv. Transmisi Distirbusi |  |  |  | Kabid. Operasional Pompa
RENCANA ANGGARAN BIAYA PEKERJAAN
PENGGANTIAN DOUBLE AIR VALVE Ø 3" DAN 6"
LOKASI: BOOSTER PUMP TUASAN
NO | URAIAN PEKERJAAN | VOL | SAT | ANL | HRG. SAT. | JLH. HARGA | SUB TOTAL
[5 empty] | ( Rp ) | ( Rp ) | ( Rp )
I | MATERIAL
| - Double Air Valve Ø 3" ( hari pertama ) | 1 | Buah | Stock Gudang | - | -
| - Double Air Valve Ø 6" ( hari kedua ) | 1 | Buah | Stock Gudang | - | -
0
II | Biaya Pelaksanaan
| - Upah Tukang ( 2 hari ) | 1 | Org | Ls | 135000 | 270000
| - Upah Pekerja ( 2 hari ) | 2 | Org | Ls | 90000 | 360000
630000
[5 empty] | Jumlah biaya pelaksanaan |  | 630000
Ppn 10%
0
[6 empty] | Grand Total | 630000
[6 empty] | Dibulatkan | 630000
Terbilang :
Enam ratus tiga puluh ribu rupiah
Medan, Oktober 2016
Disyahkan oleh : |  | Diketahui oleh : |  |  |  | Dihitung oleh,
Syahrial, ST |  | Muhri Fepri Iswanto, ST |  |  |  | Suprianto, ST
Kadiv. Perencanaan |  | Kadiv. Transmisi Distribusi |  |  |  | Kabid. Operasional Pompa
RENCANA ANGGARAN BIAYA PEKERJAAN
PERBAIKAN BAK MAGNETIC FLOW Ø 400 MM
LOKASI: BOOSTER PUMP SEI AGUL
BREAK DOWN
NO | URAIAN PEKERJAAN | VOL | SAT | ANL | HRG. SAT. | JLH. HARGA | SUB TOTAL | PEMBUATAN BEND FLANGE Ø 200 MM
[5 empty] | ( Rp ) | ( Rp ) | ( Rp )
II | Biaya Pelaksanaan | [6 empty] | 1 | Pemotongan pipa |  |  | = | (2 x 3,14 x 0,20) x 53.325
| - Bongkar penutup bak | - | - | Ls | 350000 | 350000 | [5 empty] | = | 1,256 x 53.325
| - Penambahan dinding bak meter tebal 10 cm | 6.18 | M³ | PB.6.4.A | 940197 | 5810417.46 | [5 empty] | = | 66976.2
| - Bekisting untuk dinding | 6.18 | M³ | PB 6.20 | 406510 | 2512231.8
| - Dewatering ( 1 Hari ) | 1 | Unit | Ls | 300000 | 300000 |  | 2 | Pengelasan pipa joint bend (3 x las) |  |  | = | (3 x 3,14 x 0,20) x 3.035,1
[7 empty] | 8972649.26 |  |  |  |  | = | 1,86 x 3.035,1
[6 empty] | Jumlah Pelaksanaan | 8972649.26 |  |  |  |  | = | 5.645,286
[6 empty] | PPN 10% | 897264.926
[6 empty] | Grand Total | 9869914.186 | 3 | Pengelasan 2 buah flange steel (3 x las) |  |  | = | 2 x (3 x 3,14 x 0,20) x 3.035,1
[6 empty] | Dibulatkan | 9870000 |  |  |  |  | = | 3,768 x 3.035,1
[12 empty] | = | 11.436,25
Terbilang :
Sepuluh juta dua ratus ribu ribu rupiah
[11 empty] | TOTAL | = | 84.057,73
[6 empty] | Medan, Oktober 2016 | [6 empty] | 84057.73
Disyahkan oleh : |  | Diketahui oleh : |  |  |  | Dihitung oleh,
Syahrial, ST |  | Muhri Fepri Iswanto, ST |  |  |  | Suprianto, ST
Kadiv. Perencanaan |  | Kadiv. Transmisi Distribusi |  |  |  | Kabid. Operasional Pompa
RENCANA ANGGARAN BIAYA PEKERJAAN
PENGECATAN POMPA, ELEKTROMOTOR DAN PIPA SUCTION DAN DISCHARGE
LOKASI: BOOSTER PUMP LAUBENG KLEWANG, GARU I, SEJARAH, GAVERTA DAN RUMAH SUSUN
NO | URAIAN PEKERJAAN | VOL | SAT | ANL | HRG. SAT. | JLH. HARGA | SUB TOTAL
[5 empty] | ( Rp ) | ( Rp ) | ( Rp )
I | MATERIAL
| - Kuas 2" | 6 | Bh | Hitung | 20000 | 120000
| - Kuas 1" | 3 | Bh | Hitung | 15000 | 45000
| - Cat kilat Bee Brand 1 Kg | 75 | Klg | Hitung | 65000 | 4875000
| - Tiner | 30 | Klg | Hitung | 15000 | 450000
| - Brus kawat | 6 | Bh | Hitung | 15000 | 90000
| - Amplas | 20 | Bh | Hitung | 3000 | 60000
| - Skrap | 6 | Bh | Hitung | 8000 | 48000
5688000
II | Biaya Pelaksanaan
| - Upah Tukang cat 18 hari | 2 | Org | Tabel | 135000 | 4860000
4860000
[6 empty] | Grand Total | 10548000
[6 empty] | Dibulatkan | 10548000
Terbilang :
Sepuluh Juta Lima Ratus Empat Puluh Delapan Ribu Rupiah
Medan, November 2016
Disyahkan oleh : |  | Diketahui oleh : |  |  |  | Dihitung oleh,
Syahrial, ST |  | Muhri Fepri Iswanto, ST |  |  |  | Suprianto, ST
Kadiv. Perencanaan |  | Kadiv. Transmisi Distribusi |  |  |  | Kabid. Operasional Pompa
RENCANA ANGGARAN BIAYA PEKERJAAN
PERBAIKAN PIPA DISCHARGE Ø 200 MM POMPA NO.5
LOKASI: BOOSTER PUMP GARU I
NO | URAIAN PEKERJAAN | VOL | SAT | ANL | HRG. SAT. | JLH. HARGA | SUB TOTAL
[5 empty] | ( Rp ) | ( Rp ) | ( Rp )
I | MATERIAL
| - Flange Steel Ø 200 mm | 2 | Buah | Ls | 254100 | 508200
| - Bend Steel Ø 200 x 90° | 1 | Buah | Ls | 1464000 | 1464000
| - Pipa Steel Ø 200 mm | 1 | Meter | Ls | 600000 | 600000
2572200
II | Biaya Pelaksanaan
1 | Pembuatan Bend Flange Ø 200 mm
| - Pembuatan bend flange Ø 200 mm | 1 | Buah | Ls | 84057.73 | 84057.73
84057.73
2 | Biaya Pemasangan
| - Upah Tukang | 1 | Org | Ls | 135000 | 135000
| - Upah Pekerja | 2 | Org | Ls | 90000 | 180000
315000
[5 empty] | Jumlah biaya pelaksanaan |  | 2971257.73
Ppn 10%
0
[6 empty] | Grand Total | 2971257.73
[6 empty] | Dibulatkan | 2971000
Terbilang :
Dua juta sembilan ratus tujuh puluh satu ribu rupiah
Medan, September 2016
Disyahkan oleh : |  | Diketahui oleh : |  |  |  | Dihitung oleh,
420
Syahrial, ST |  | Muhri Fepri Iswanto, ST |  |  |  | Suprianto, ST |  |  | 346.5 | 165
Kadiv. Perencanaan |  | Kadiv. Transmisi Distribusi |  |  |  | Kabid. Operasional Pompa |  |  | 693 | 560
[9 empty] | 207.9 | 150
1295
1595
RENCANA ANGGARAN BIAYA PEKERJAAN
PENGURASAN/PENCUCIAN RESERVOIR
LOKASI: BOOSTER PUMP CEMARA
8.4
NO | URAIAN PEKERJAAN | VOL | SAT | ANL | HRG. SAT. | JLH. HARGA | SUB TOTAL
[5 empty] | ( Rp ) | ( Rp ) | ( Rp )
I | MATERIAL
| - Pipa PVC Ø 4" | 6 | Btg | Stock Gudang | - | -
| - Pipa PVC Ø 6" | 3 | Btg | Stock Gudang | - | -
| - Elbow PVC Ø 4" | 2 | Bh | Stock Gudang | - | -
| - Elbow PVC Ø 6" | 1 | Bh | Stock Gudang | - | -
| - Flange Sock PVC Ø 4" | 2 | Bh | Stock Gudang | - | -
| - Flange Sock PVC Ø 6" | 1 | Bh | Stock Gudang | - | -
| - Papan Penggaruk lumpur Uk: 150 x 20 x 200 cm | 3 | Bh | Hitung | 75000 | 225000
225000
II | Biaya Pelaksanaan
Pengurasan reservoir
1. Pemasangan pompa/accesories dan alat bantu kerja
| - Penerangan reservoir 1 hari | 1 | Lot | Ls | 500000 | 500000
| - Mobilisasi pipa dan accesories | 1 | Lot | Ls | 250000 | 250000
| - Bongkar pasang pompa 4"/pipa dan accesories | 1 | Unit | Ls | 250000 | 250000
| - Bongkar pasang pompa 6"/pipa dan accesories | 1 | Unit | Ls | 250000 | 250000
| - Sewa pompa 4" selama 1 hari | 1 | Unit | Ls | 500000 | 500000
| - Sewa pompa 6" selama 1 hari | 1 | Unit | Ls | 600000 | 600000
2. Pengurasan/pencucian reservoir Uk: 42 x 16.5 x 5 m ( reservoir I )
| - Pengurasan residu reservoir tebal 50 cm (kerja malam) | 346.5 | M3 | Tabel | 7256.25 | 2514290.625
| - Penyikatan dinding dan tiang reservoir (kerja malam) | 1295 | M2 | Tabel | 4542 | 5881890
| - Penyikatan lantai reservoir (kerja malam) | 693 | M2 | Tabel | 4542 | 3147606
| - Pengangkatan pasir/lumpur reservoir tebal + 30 cm (kerja malam) | 207.9 | M3 | Hitung | 31050 | 6455295
207.9
3. Pengurasan/pencucian reservoir Uk: 42 x 16.5 x 5 m ( reservoir II )
| - Pengurasan residu reservoir tebal 50 cm (kerja malam) | 346.5 | M3 | Tabel | 7256.25 | 2514290.625
| - Penyikatan dinding dan tiang reservoir (kerja malam) | 1295 | M2 | Tabel | 4542 | 5881890
| - Penyikatan lantai reservoir (kerja malam) | 693 | M2 | Tabel | 4542 | 3147606
| - Pengangkatan pasir/lumpur reservoir tebal + 30 cm (kerja malam) | 207.9 | M3 | Hitung | 31050 | 6455295
| 4. Pembersihan saluran disekitar parit pekarangan | 1 | Lot | Ls | 250000 | 250000
| 5. Perancang | 1 | Lot | Ls | 150000 | 150000
[5 empty] | Jumlah biaya pelaksanaan | 38748163.25
[5 empty] | Ppn 10% | 3874816.325
42622979.575
[6 empty] | Grand Total | 42847979.575
[6 empty] | Dibulatkan | 42848000
Terbilang :
Empat puluh dua juta delapan ratus empat puluh delapan ribu rupiah
Medan, November 2016
Disyahkan oleh : |  | Diketahui oleh : |  |  |  | Dihitung oleh,
Syahrial, ST |  | Muhri Fepri Iswanto, ST |  |  |  | Suprianto, ST
Kadiv. Perencanaan |  | Kadiv. Transmisi Distribusi |  |  |  | Kabid. Operasional Pompa
RENCANA ANGGARAN BIAYA PEKERJAAN
PENGADAAN DAN PEMASANGAN SENSOR DAN DISPLAY WATER LEVEL
LOKASI: BOOSTER PUMP GARU I DAN MENARA
NO | URAIAN PEKERJAAN | VOL | SAT | ANL | HRG. SAT. | JLH. HARGA | SUB TOTAL
[5 empty] | ( Rp ) | ( Rp ) | ( Rp )
I | MATERIAL
| - Kobold Hydroustatic Pressure Sensor | 1 | Bh | Hitung | 8950000 | 8950000
Model NTB - 131010
| - Kobold Digital Indicator | 1 | Bh | Hitung | 8882500 | 8882500
Model DAG - AXV 0200
17832500
II | Biaya Pelaksanaan
| - Pemasangan sensor/display dan commisioning test | 1 | Set | Ls | 1800000 | 1800000
GARANSI 1 TAHUN DARI MULAI DIPASANG
[5 empty] | Jumlah biaya pelaksanaan | 1800000
[5 empty] | Ppn 10% | 180000
1980000
[6 empty] | Grand Total | 19812500
[6 empty] | Dibulatkan | 19813000
Terbilang :
Empat Belas Juta Dua Ratus Lima Ribu Rupiah
Medan, Januari 2016
Disyahkan oleh : |  | Diketahui oleh : |  |  |  | Dihitung oleh,
Syahrial, ST |  | Muhri Fepri Iswanto, ST |  |  |  | Gusneidi Nazer
Kadiv. Perencanaan |  | Kadiv. Transmisi Distribusi |  |  |  | Kabid. Operasional Pompa
REALISASI BIAYA PEKERJAAN
PERBAIKAN PIPA DISCHARGE POMPA NO.3
LOKASI: BOOSTER PUMP CEMARA
NO | URAIAN PEKERJAAN | VOL | SAT | ANL | HRG. SAT. | JLH. HARGA | SUB TOTAL
[5 empty] | ( Rp ) | ( Rp ) | ( Rp )
I | Material
1 | Flange Ø 8" P/N 10 | 2 | Bh | Tabel | 254100 | 508200
2 | Bend Steel 8" x 45° | 1 | Bh | Tabel | 996300 | 996300
3 | Rubber Packing 5 mm | 1 | Mtr | Tabel | 220000 | 220000
4 | Pipa steel 8" T= 6.35 mm | 0.1 | Mtr | Htg | 303066 | 30306.6
5 | Baut 3/4 x 3" | 16 | Bh | Tabel | 4300 | 68800
1823606.6
II | Biaya Pelaksanaan
1 | Bongkar pasang pipa | 1 | Bh | Ls | 200000 | 200000
2 | Pengelasan flange elbow8" (MH) 3x | 1.88 | Mtr | Tabel | 321562.5 | 604537.5
3 | Pengelasan pipa discharge 8" (MH) 1.5x | 0.94 | Mtr | Tabel | 321562.5 | 302268.75
4 | Pemotongan pipa steel Ø 8" (MH) 2x | 1.25 | Mtr | Tabel | 79987.5 | 99984.375
5 | Foto Dokumentasi | - | - | Ls | 50000 | 50000
6 | Pengecatan | 0.13 | M2 | PC 6.11 | 46587.5 | 6056.375
[5 empty] | Jumlah biaya pelaksanaan | 1262847
[5 empty] | Ppn 10% | 126284.7
1389131.7
[6 empty] | Grand Total | 3212738.3
[6 empty] | Dibulatkan | 3213000
Terbilang :
Tiga Juta Dua Ratus Tiga Belas Ribu rupiah
Medan, Desember 2016
Disyahkan oleh : |  | Diketahui oleh : |  |  |  | Dihitung oleh,
Syahrial, ST |  | Muhri Fepri Iswanto, ST |  |  |  | Suprianto, ST
Kadiv. Perencanaan |  | Kadiv. Transmisi Distribusi |  |  |  | Kabid. Operasional Pompa
RENCANA ANGGARAN BIAYA
PEMBUATAN CANOPY DAN TANGKI TIMBUN SODIUM HYPOCHLORINE
RESERVOIR I DAN II
LOKASI: BOOSTER PUMP SEI AGUL
NO | URAIAN PEKERJAAN | VOL | SAT | ANL | HRG. SAT. | JLH. HARGA | SUB TOTAL
[5 empty] | ( Rp ) | ( Rp ) | ( Rp )
I | Material
| - Tangki timbun sodium kapasitas 1000 liter | 2 | Bh | Hitung | 2150000 | 4300000
material fiber lapis rangka baja ringan
| - Pipa PVC 1/2 " | 6 | M | Tabel | 3418 | 20508
| - Boll Valve PVC 1/2" | 3 | Bh | Tabel | 39776 | 119328
| - Reducer PVC 2½" x 1/2" | 2 | Bh | Hitung | 18000 | 36000
| - Lem pipa isi 60 gram merk Isoplast | 2 | Tube | Tabel | 8000 | 16000
4491836
II | Biaya Pelaksanaan
| - Pembersihan lokasi | 1 | Lot | Hitung | 200000 | 200000
| - Cor lantai 1.2.3 Uk : 2 x 4 x 0.30 m | 2.4 | M3 | Tabel | 940197 | 2256472.8
| - Pembuatan teras canopy 4 m x 3 m | 12 | M2 | Hitung | 450000 | 5400000
Rangka baja ringan, seng Multiroof, tiang baja ringan
| - Tiang canopy + cor | 4 | Bh | Ls | 150000 | 600000
| - Pemasangan tangki dan accesories | 1 | Lot | Hitung | 450000 | 450000
| - Bekisting untuk lantai | 3.6 | M | Tabel | 230775 | 830790
[5 empty] | Jumlah biaya pelaksanaan | 9737262.8
[5 empty] | Ppn 10% | 973726.28
10710989.08
[6 empty] | Total | 15202825.08
[5 empty] | 2 lokasi ( Reservoir I dan II) |  | 30405650.16
[6 empty] | Grand Total | 30405650.16
[6 empty] | Dibulatkan | 30405700
Terbilang :
Tiga puluh juta empat ratus lima ribu tujuh ratus rupiah
Medan, November 2016
Disyahkan oleh : |  | Diketahui oleh : |  |  |  | Dihitung oleh,
Syahrial, ST |  | Muhri Fepri Iswanto, ST |  |  |  | Suprianto, ST
Kadiv. Perencanaan |  | Kadiv. Transmisi Distribusi |  |  |  | Kabid. Operasional Pompa
RENCANA ANGGARAN BIAYA PEKERJAAN
PENGGANTIAN CHECK VALVE POMPA NO.3
LOKASI: BOOSTER PUMP MENARA
NO | URAIAN PEKERJAAN | VOL | SAT | ANL | HRG. SAT. | JLH. HARGA | SUB TOTAL
[5 empty] | ( Rp ) | ( Rp ) | ( Rp )
I | MATERIAL
| - Check Valve Ø 200 mm | 1 | Bh | Stock Gudang | - | -
| - Rubber packing 3 mm | 0.5 | M | Stock Gudang | - | -
0
II | Biaya Pelaksanaan
| - Upah pekerja | 2 | org | Tabel | 90000 | 180000
| - Upah tukang | 1 | org | Tabel | 135000 | 135000
[5 empty] | Jumlah biaya pelaksanaan | 315000
Ppn 10%
315000
[6 empty] | Grand Total | 315000
[6 empty] | Dibulatkan | 315000
Terbilang :
Tiga ratus lima belas ribu rupiah
Medan, Agustus 2016
Disyahkan oleh : |  | Diketahui oleh : |  |  |  | Dihitung oleh,
Syahrial, ST |  | Muhri Fepri Iswanto, ST |  |  |  | Gusneidi Nazer
Kadiv. Perencanaan |  | Kadiv. Transmisi Distribusi |  |  |  | Kabid. Operasional Pompa
RENCANA ANGGARAN BIAYA PEKERJAAN
PENCUCIAN TANGKI UTAMA BBM SOLAR
LOKASI: BOOSTER PUMP SIMALINGKAR
NO | URAIAN PEKERJAAN | VOL | SAT | ANL | HRG. SAT. | JLH. HARGA | SUB TOTAL
[5 empty] | ( Rp ) | ( Rp ) | ( Rp )
I | MATERIAL
| - Drum minyak kapasitas 220 liter | 1 | Buah | Hitung | 350000 | 350000
| - Kain majun | 5 | Kg | Hitung | 13000 | 65000
| - Brush ijuk | 4 | Buah | Hitung | 7500 | 30000
445000
II | Biaya Pelaksanaan
| - Upah Pekerja | 2 | Org | Htg | 90000 | 180000
[5 empty] | Jumlah biaya pelaksanaan | 180000
Ppn 10%
180000
[6 empty] | Grand Total | 625000
[6 empty] | Dibulatkan | 625000
Terbilang :
Tujuh ratus tiga puluh lima ribu rupiah
Medan, Agustus 2016
Disyahkan oleh : |  | Diketahui oleh : |  |  |  | Dihitung oleh,
Syahrial, ST |  | Muhri Fepri Iswanto, ST |  |  |  | Gusneidi Nazer
Kadiv. Perencanaan |  | Kadiv. Transmisi Distribusi |  |  |  | Kabid. Operasional Pompa
RENCANA ANGGARAN BIAYA PEKERJAAN
PENGGANTIAN FOOT VALVE Ø 250 MM POMPA NO.3
LOKASI: BOOSTER PUMP SEI AGUL
NO | URAIAN PEKERJAAN | VOL | SAT | ANL | HRG. SAT. | JLH. HARGA | SUB TOTAL
[5 empty] | ( Rp ) | ( Rp ) | ( Rp )
I | MATERIAL
| - Foot Valve Ø 250 mm | 1 | Bh | Stock Gudang | - | -
| - Rubber packing 3 mm | 0.5 | M | Stock Gudang | - | -
0
II | Biaya Pelaksanaan
| - Bongkar pasang Flange spigot Ø 250 mm (kerja Malam) | 3 | bh | Tabel | 270000 | 810000
2 pekerja
| - Bongkar pasang Foot Valve Ø 250 mm (kerja Malam) | 1 | bh | Tabel | 337500 | 337500
1 tukang + 1 pekerja
| - Perancah Tiang katrol | 1 | Lot | Ls | 150000 | 150000
[5 empty] | Jumlah biaya pelaksanaan | 1297500
Ppn 10%
1297500
[6 empty] | Grand Total | 1297500
[6 empty] | Dibulatkan | 1297500
Terbilang :
Satu juta dua ratus sembilan puluh tujuh ribu lima ratus rupiah
Medan, Juni 2017
Disyahkan oleh : |  | Diketahui oleh : |  |  |  | Dihitung oleh,
Syahrial, ST |  | Muhri Fepri Iswanto, ST |  |  |  | Suprianto, ST
Kadiv. Perencanaan |  | Kadiv. Transmisi Distribusi |  |  |  | Kabid. Operasional Pompa
RENCANA ANGGARAN BIAYA PEKERJAAN
PERBAIKAN 1 UNIT FOOT VALVE Ø 600 MM
POMPA NO.1 DAN 2
LOKASI: BP. LAUBENG KLEWANG
NO | URAIAN PEKERJAAN | VOL | SAT | ANL | HRG. SAT. | JLH. HARGA | SUB TOTAL
[5 empty] | ( Rp ) | ( Rp ) | ( Rp )
I | Pelaksanaan Pekerjaan
1 | Penggantian Baut baja Uk: 3/4x5 inc (bongkar pasang) | 42 | Bh | Hitung | 26000 | 1092000
2 | Penggantian Disk Foot Valve Ø 600 mm x 30 mm | 1 | Set | Hitung | 12043600 | 12043600
Material :SUS 316
3 | Rubber packing 5 mm | 3 | Meter | Tabel | 220000 | 660000
4 | Penggantian Shaft Foot Valve Ø 50 x 250 mm (pengelasan) | 1 | Set | Hitung | 1032100 | 1032100
Material:SUS 316 (tempa)
5 | Bongkar/ Kopel Foot Valve,penyekrapan,pengecatan | 1 | Set | Ls | 1500000 | 1500000
6 | Rekondisi Flange Foot Valve Ø 1000 mm | 1 | Set | Ls | 3500000 | 3500000
bubut/sekrap, Couting + pengecatan
7 | Rekondisi Flange Hausing Foot Valve Ø 1000 mm | 1 | Set | Ls | 4500000 | 4500000
| bubut/sekrap |  |  |  |  | 0
8 | Rekondisi Flange Saringan Foot Valve Ø 1000 mm | 1 | Set | Ls | 2500000 | 2500000
| bubut/sekrap |  |  |  |  | 0
9 | Rekondisi Saringan Foot Valve Ø 1000 mm | 1 | Set | Ls | 1500000 | 1500000
10 | Penggantian Plat Shaft Foot Valve (pengelasan) | 1 | Set | Ls | 2000000 | 2000000
11 | Menaikan/Menurunkan Foot Valve Booster dengan Tadano | 1 | Trip | Hitung | 3000000 | 3000000
12 | Pemasangan dengan pipa Header Foot Valve | 1 | Unit | Tabel | 763560 | 763560
[6 empty] | Jumlah biaya pekerjaan | 34091260
[6 empty] | Total | 34091260
[6 empty] | PPN 10% | 3409126
Terbilang: | [5 empty] | Grand Total | 37500386
| Tiga Puluh Tujuh Juta Lima Ratus Ribu Empat Ratus Rupiah |  |  |  |  | Dibulatkan | 37500400
Medan, Juni 2016
Disahkan oleh : |  | Diketahui oleh : |  |  |  | Dihitung oleh,
Syahrial , ST |  | Muhri Fepri Iswanto,ST |  |  |  | Gusneidi Nazer
Kadiv. Perencanaan |  | Kadiv. Transmisi Distirbusi |  |  |  | Kabid. Operasional Pompa
RENCANA ANGGARAN BIAYA PEKERJAAN
PERBAIKAN WATER LEVEL MANUAL
LOKASI: BOOSTER PUMP GARU I
NO | URAIAN PEKERJAAN | VOL | SAT | ANL | HRG. SAT. | JLH. HARGA | SUB TOTAL
[5 empty] | ( Rp ) | ( Rp ) | ( Rp )
I | MATERIAL
| - Cup Ø 3" | 2 | Bh | Stock Gudang | - | -
| - Pipa Ø 3" | 1 | M | Stock Gudang | - | -
| - Cat Bee Brand Putih | 1 | Kg | Ls | 65000 | 65000
| - Cat Bee Brand Merah | 1 | Kg | Ls | 65000 | 65000
| - Kuas | 1 | Bh | Ls | 20000 | 20000
150000
II | Biaya Pelaksanaan
| - Upah pekerja | 3 | org | Tabel | 90000 | 270000
[5 empty] | Jumlah biaya pelaksanaan | 270000
[5 empty] | Ppn 10% |  |  | 262500
270000
[6 empty] | Grand Total | 420000
[6 empty] | Dibulatkan | 420000
Terbilang :
Empat ratus dua puluh ribu rupiah
Medan, Juli 2016
Disyahkan oleh : |  | Diketahui oleh : |  |  |  | Dihitung oleh,
Syahrial, ST |  | Muhri Fepri Iswanto, ST |  |  |  | Gusneidi Nazer
Kadiv. Perencanaan |  | Kadiv. Transmisi Distribusi |  |  |  | Kabid. Operasional Pompa
RENCANA ANGGARAN BIAYA PEKERJAAN
PENGGANTIAN BUTTERFLY VALVE POMPA NO.3
LOKASI: BOOSTER PUMP MENARA
NO | URAIAN PEKERJAAN | VOL | SAT | ANL | HRG. SAT. | JLH. HARGA | SUB TOTAL
[5 empty] | ( Rp ) | ( Rp ) | ( Rp )
I | MATERIAL
| - Buttefly Valve Ø 200 mm | 1 | Bh | Stock Gudang | - | -
| - Rubber packing 3 mm | 0.5 | M | Stock Gudang | - | -
0
II | Biaya Pelaksanaan
| - Upah pekerja | 2 | org | Hitung | 90000 | 180000
| - Upah Tukang | 1 | bh | Hitung | 135000 | 135000
[5 empty] | Jumlah biaya pelaksanaan | 315000
Ppn 10%
315000
[6 empty] | Grand Total | 315000
[6 empty] | Dibulatkan | 315000
Terbilang :
Tiga ratus lima belas ribu rupiah
Medan, Agustus 2016
Disyahkan oleh : |  | Diketahui oleh : |  |  |  | Dihitung oleh,
Syahrial, ST |  | Muhri Fepri Iswanto, ST |  |  |  | Gusneidi Nazer
Kadiv. Perencanaan |  | Kadiv. Transmisi Distribusi |  |  |  | Kabid. Operasional Pompa
RENCANA ANGGARAN BIAYA PEKERJAAN
PENGGANTIAN BUTTERFLY VALVE POMPA NO.2
LOKASI: BOOSTER PUMP SEJARAH
NO | URAIAN PEKERJAAN | VOL | SAT | ANL | HRG. SAT. | JLH. HARGA | SUB TOTAL
[5 empty] | ( Rp ) | ( Rp ) | ( Rp )
I | MATERIAL
| - Buttefly Valve Ø 150 mm | 1 | Bh | Stock Gudang | - | -
| - Rubber packing 3 mm | 0.5 | M | Stock Gudang | - | -
0
II | Biaya Pelaksanaan
| - Upah Tukang | 1 | Org | Htg | 135000 | 202500
| - Upah Pekerja | 2 | Org | Htg | 90000 | 270000
[5 empty] | Jumlah biaya pelaksanaan | 472500
Ppn 10%
472500
[6 empty] | Grand Total | 472500
[6 empty] | Dibulatkan | 473000
Terbilang : | [9 empty] | 1.1775
Empat ratus tujuh puluh tiga ribu rupiah
Medan, Agustus 2016
Disyahkan oleh : |  | Diketahui oleh : |  |  |  | Dihitung oleh,
Syahrial, ST |  | Muhri Fepri Iswanto, ST |  |  |  | Gusneidi Nazer
Kadiv. Perencanaan |  | Kadiv. Transmisi Distribusi |  |  |  | Kabid. Operasional Pompa
RENCANA BIAYA PEKERJAAN
PEMBERSIHAN RUANGAN POMPA
LOKASI: BOOSTER PUMP CEMARA
NO | URAIAN PEKERJAAN | VOL | SAT | ANL | HRG. SAT. | JLH. HARGA | SUB TOTAL
[5 empty] | ( Rp ) | ( Rp ) | ( Rp )
I | Material
| - Sapu ijuk gagang panjang | 2 | buah | Ls | 25000 | 50000
| - Sapu ijuk | 2 | buah | Ls | 10000 | 20000
| - brus kasar | 2 | buah | Ls | 5000 | 10000
| - Kain lap | 10 | buah | Ls | 5000 | 50000
| - Pel pendorong karet | 2 | buah | Ls | 25000 | 50000
| - Deterjen Rinso 800 gr | 5 | bh | Ls | 16500 | 82500
| - Sewa Scafolding (3 set) | 3 | hr | Ls | 150000 | 450000
712500
II | Biaya Pelaksanaan
| - Upah pekerja/3 org | 2 | hr | Htg | 270000 | 540000
[5 empty] | Jumlah biaya pelaksanaan | 540000
PPn 10%
540000
[6 empty] | Grand Total | 1252500
[6 empty] | Dibulatkan | 1253000
Terbilang :
Satu juta dua ratus lima puluh tiga ribu rupiah
Medan, Agustus 2016
Disyahkan oleh : |  | Disetujui oleh : |  |  |  | Dihitung oleh,
205594.9125
Syahrial, ST |  | Muhri Fepri Iswanto, ST |  |  |  | Gusneidi Nazer
Kadiv. Perencanaan |  | Kadiv. Transmisi Distirbusi |  |  |  | Kabid. Operasional Pompa
RENCANA BIAYA PEKERJAAN
PERBAIKAN WORM GEAR BUTTERFLY VALVE Ø 250 mm
LOKASI: BOOSTER PUMP SEI AGUL
NO | URAIAN PEKERJAAN | VOL | SAT | ANL | HRG. SAT. | JLH. HARGA | SUB TOTAL
[5 empty] | ( Rp ) | ( Rp ) | ( Rp )
I | Material
| - Bearing No.6201 Merk : TNT | 1 | buah | hitung | 215000 | 215000
215000
II | Biaya Pelaksanaan
| 1. Pembuatan (tempa) Worm Shaft Gear Box Butterfly Valve Ø 250 mm | 1 | buah | hitung | 1227500 | 1227500
Uk : 170 x 35 mm
Material : SUS 316
| 2. Pembuatan (tempa) Worm Gear, Gear Box Butterfly Valve Ø 250 mm | 1 | buah | hitung | 1000000 | 1000000
Uk : 98 x 50 mm
Z : 28
Material : Baja TPMS 278
| 3. Bongkar pasang Worm Shaft Gear | 1 | buah | Ls | 200000 | 200000
[5 empty] | Jumlah biaya pelaksanaan | 2427500
PPn 10%
2427500
[6 empty] | Grand Total | 2642500
[6 empty] | Dibulatkan | 2643000
Terbilang :
Dua juta enam ratus empat puluh tiga ribu rupiah
Medan, Juni 2016
Disyahkan oleh : |  | Disetujui oleh : |  |  |  | Dihitung oleh,
Syahrial, ST |  | Muhri Fepri Iswanto, ST |  |  |  | Gusneidi Nazer
Kadiv. Perencanaan |  | Kadiv. Transmisi Distirbusi |  |  |  | Kabid. Operasional Pompa
RENCANA ANGGARAN BIAYA PEKERJAAN
PERBAIKAN PIPA DISCHARGE POMPA NO.2
LOKASI: BOOSTER PUMP TUASAN
NO | URAIAN PEKERJAAN | VOL | SAT | ANL | HRG. SAT. | JLH. HARGA | SUB TOTAL
[5 empty] | ( Rp ) | ( Rp ) | ( Rp )
I | MATERIAL
1 | Pipa Steel Ø 250 mm Sch 40 tebal 8 mm | 1.5 | Mtr | Htg | 650000 | 975000
2 | Flange Ø 250 mm | 1 | Bh | Tabel | 302500 | 302500
3 | Rubber Packing 3 mm | 1 | Mtr | Tabel | 132000 | 132000
4 | Bolt/Nut 3/4 x 3" full draft | 12 | Bh | Tabel | 4300 | 51600
1461100
II | Biaya Pelaksanaan ( Kerja Malam)
1 | Bongkar pasang pipa discharge | 1 | Bh | Ls | 450000 | 450000
2 | Pemotongan pipa Ø 250 mm (2 x potong) | 1.58 | Mtr | Tabel | 79987.5 | 126380.25
3 | Pengelasan flange ke pipa (3 x las) | 2.37 | Mtr | Tabel | 214375 | 508068.75
4 | Pengelasan pipa (2 x las) | 1.58 | Mtr | Tabel | 214375 | 338712.5
5 | Penyetelan pipa | 1 | Bh | Ls | 200000 | 200000
6 | Pengecatan (3 x cat) | 2.75 | Mtr | PC 6.10 | 19195.5 | 52787.625
7 | Pembuatan Perancah | 1 | set | Ls | 255000 | 255000
8 | Upah tukang perancah | 1 | - | - | 125000 | 125000
[5 empty] | Jumlah biaya pelaksanaan | 2055949.125
Ppn 10%
2055949.125
[6 empty] | Grand Total | 3722644.0375
[6 empty] | Dibulatkan | 3723000
Terbilang : | [8 empty] | 72
| Tiga juta tujuh ratus dua puluh tiga ribu rupiah | [7 empty] | 99
54
[6 empty] | Medan, Juni 2016 |  |  | 225
Disyahkan oleh : |  | Diketahui oleh : |  |  |  | Dihitung oleh, |  |  | 450
Syahrial, ST |  | Muhri Fepri Iswanto, ST |  |  |  | Gusneidi Nazer
Kadiv. Perencanaan |  | Kadiv. Transmisi Distribusi |  |  |  | Kabid. Operasional Pompa
9600
RENCANA ANGGARAN BIAYA PEKERJAAN
PERBAIKAN BUTTERFLY VALVE Ø 400 MM
LOKASI: BOOSTER PUMP LAUBENG KLEWANG
NO | URAIAN PEKERJAAN | VOL | SAT | ANL | HRG. SAT. | JLH. HARGA | SUB TOTAL |  |  |  | 6000 | 200 | 7500 | 250
[5 empty] | ( Rp ) | ( Rp ) | ( Rp ) |  |  |  | 5100 | 170 | 7500 | 250
I | MATERIAL | [9 empty] | 5100 | 170 | 7500 | 250
1 | Shaft Butterfly Valve Ø 400 mm Uk: 30 x 800 mm | 4 | Bh | Htg | 1500000 | 6000000 |  |  |  |  | 4800 | 160 | 4800 | 160
| Material Stainless Steel 316 | [9 empty] | 9600 | 320 | 9600 | 320
2 | O ring Swing Butterfly 400 x 50 mm | 2 | Bh | Htg | 2000000 | 4000000 |  |  |  |  | 4800 | 160 | 4800 | 160
3 | Baut Uk : 3/4 x 4" | 48 | Bh | Htg | 25000 | 1200000 |  |  |  |  | 5100 | 170 | 7500 | 250
4 | Rubber Packing 3 mm | 4 | Mtr | Tabel | 132000 | 528000 |  |  |  |  | 40500 | 1350 | 49200 | 1640
5 | Swing Butterfly Valve Ø 400 mm (Tempa) | 2 | Bh | Hitung | 1000000 | 2000000
13728000
II | Biaya Pelaksanaan
1 | Gear Butterfly Valve | 4 | Bh | Htg | 1000000 | 4000000
2 | Bongkar pasang komponen Butterfly Valve Ø 400 mm | 2 | Bh | Htg | 750000 | 1500000
3 | Bongkar pasang komponen Butterfly Valve Ø 400 mm (Malam Hari) | 2 | Bh | Htg | 1500000 | 3000000
[5 empty] | Jumlah biaya pelaksanaan | 8500000
[5 empty] | Ppn 10% | 850000
9350000
[6 empty] | Grand Total | 23078000
[6 empty] | Dibulatkan | 23078000
Terbilang :
Dua Puluh Tiga Juta Tujuh Puluh Delapan Ribu Rupiah
Medan, November 2016
Disyahkan oleh : |  | Diketahui oleh : |  |  |  | Dihitung oleh,
Syahrial, ST |  | Muhri Fepri Iswanto, ST |  |  |  | Suprianto, ST
Kadiv. Perencanaan |  | Kadiv. Transmisi Distribusi |  |  |  | Kabid. Operasional Pompa
RENCANA ANGGARAN BIAYA PEKERJAAN
PENGURASAN/PENCUCIAN RESERVOIR
LOKASI: BOOSTER PUMP MABAR
NO | URAIAN PEKERJAAN | VOL | SAT | ANL | HRG. SAT. | JLH. HARGA | SUB TOTAL
[5 empty] | ( Rp ) | ( Rp ) | ( Rp )
I | MATERIAL
| - Pipa PVC Ø 4" | 6 | Btg | Stock Gudang | - | -
| - Pipa PVC Ø 6" | 3 | Btg | Stock Gudang | - | -
| - Elbow PVC Ø 4" | 2 | Bh | Stock Gudang | - | -
| - Elbow PVC Ø 6" | 1 | Bh | Stock Gudang | - | -
| - Flange Sock PVC Ø 4" | 2 | Bh | Stock Gudang | - | -
| - Flange Sock PVC Ø 6" | 1 | Bh | Stock Gudang | - | -
| - Papan Penggaruk lumpur Uk: 150 x 20 x 200 cm | 3 | Bh | Hitung | 75000 | 225000
| - Perancah tiang katrol | 1 | Bh | Ls | 150000 | 150000
[7 empty] | 375000 |  |  | 785
II | Biaya Pelaksanaan | [8 empty] | 4.5
1 | Pembuatan Main Hole | [8 empty] | 3532.5
| - Pembuatan lobang Mainhole untuk pengangkatan endapan | 2 | Tempat | Hitung | 3157300 | 6314600
2 | Pengurasan reservoir
1. Pemasangan pompa/accesories dan alat bantu kerja
| - Penerangan reservoir 1 hari | 1 | Lot | Ls | 500000 | 500000
| - Mobilisasi pipa dan accesories | 1 | Lot | Ls | 250000 | 250000
| - Bongkar pasang pompa 4"/pipa dan accesories | 1 | Unit | Ls | 250000 | 250000
| - Bongkar pasang pompa 6"/pipa dan accesories | 1 | Unit | Ls | 250000 | 250000
| - Sewa pompa 4" selama 1 hari | 1 | Unit | Ls | 500000 | 500000
| - Sewa pompa 6" selama 1 hari | 1 | Unit | Ls | 600000 | 600000
2. Pengurasan/pencucian reservoir Uk: 33 x 12 x 3 m
| - Pengurasan residu reservoir tebal 60 cm (kerja malam) | 237.6 | M3 | Tabel | 4786.5 | 1137272.4
| - Penyikatan dinding dan tiang reservoir (kerja malam) | 468 | M2 | Tabel | 3200.16 | 1497674.88
| - Penyikatan lantai reservoir (kerja malam) | 396 | M2 | Tabel | 3200.16 | 1267263.36
| - Pengangkatan pasir/lumpur reservoir tebal + 55 cm (kerja malam) | 72.6 | M3 | Hitung | 31050 | 2254230
| 3. Pembersihan saluran disekitar parit pekarangan | 1 | Lot | Ls | 250000 | 250000
[5 empty] | Jumlah biaya pelaksanaan | 15071040.64
[5 empty] | Ppn 10% | 1507104.064
16578144.704
[6 empty] | Grand Total | 16953144.704
[6 empty] | Dibulatkan | 16953000
Terbilang :
Enam belas juta sembilan ratus lima puluh tiga ribu rupiah
Medan, Juni 2016
Disyahkan oleh : |  | Diketahui oleh : |  |  |  | Dihitung oleh,
Syahrial, ST |  | Muhri Fepri Iswanto, ST |  |  |  | Gusneidi Nazer
Kadiv. Perencanaan |  | Kadiv. Transmisi Distribusi |  |  |  | Kabid. Operasional Pompa
REALISASI BIAYA PEKERJAAN
PERBAIKAN PIPA DISCHARGE CADANGAN
LOKASI: BOOSTER PUMP SEJARAH
NO | URAIAN PEKERJAAN | VOL | SAT | ANL | HRG. SAT. | JLH. HARGA | SUB TOTAL
[5 empty] | ( Rp ) | ( Rp ) | ( Rp )
I | Material
| - Blind Flange Ø 150 mm | 2 | Bh | Tabel | 130700 | 261400
| - Rubber Packing 3 mm | 1 | Mtr | Tabel | 132000 | 132000
393400
II | Biaya Pelaksanaan
| - Bongkar pipa discharge Ø 150 mm | 2 | Bh | Tabel | 85312.5 | 170625
| - Pasang flange Ø 150 mm | 2 | Bh | Tabel | 170625 | 341250
| - Bongkar Butterfly Valve Ø 150 mm | 2 | Bh | Tabel | 85312.5 | 170625
| - Bongkar Check Valve Ø 150 mm | 2 | Bh | Tabel | 85312.5 | 170625
[5 empty] | Jumlah biaya pelaksanaan | 853125
Ppn 10%
853125
[6 empty] | Grand Total | 1246525
[6 empty] | Dibulatkan | 1247000
Terbilang :
Satu juta seribu rupiah
Medan, Mei 2016
Disyahkan oleh : |  | Diketahui oleh : |  |  |  | Dihitung oleh,
Syahrial, ST |  | Muhri Fepri Iswanto, ST |  |  |  | Gusneidi Nazer
Kadiv. Perencanaan |  | Kadiv. Transmisi Distribusi |  |  |  | Kabid. Operasional Pompa
REALISASI BIAYA PEKERJAAN
PERBAIKAN PIPA DISCHARGE POMPA NO.2
|  | LOKASI: BOOSTER PUMP TUASAN | [6 empty] | Break Down
Tempa Ventilasi Reservoir
NO | URAIAN PEKERJAAN | VOL | SAT | ANL | HRG. SAT. | JLH. HARGA | SUB TOTAL |  | 1. Tempa Tutup Ventilasi |  |  |  | = | Rp. 500.000
[5 empty] | ( Rp ) | ( Rp ) | ( Rp ) |  | Material steel plat tebal : 4 mm
I | Material | [7 empty] | 2. Tempa Silinder ventilasi |  |  |  | = | Rp. 450.000
| - Flange Ø 250 mm P/N:10 | 1 | Bh | Tabel | 302500 | 302500 |  |  | Material steel plat tebal : 4 mm
| - Rubber Packing 3 mm | 1 | Mtr | Tabel | 132000 | 132000
| - Pipa Steel Ø 250 mm tebal: 6 mm | 0.6 | Mtr | Hitung | 750000 | 450000 |  |  | 3. Tempa flange spigot |  |  |  | = | Rp. 450.000
Material steel plat tebal : 4 mm
[7 empty] | 884500 | [5 empty] | = | Rp. 1.400.000
II | Biaya Pelaksanaan
| - Pengelasan Flange Spigot Ø 250 mm | 3.532 | M | Tabel | 214375 | 807765
| - Bongkar pasang flange spigot Ø 250 mm | 1 | Bh | Tabel | 303760 | 303760
[5 empty] | Jumlah biaya pelaksanaan | 1111525
Ppn 10%
1111525
[6 empty] | Grand Total | 1996025
[6 empty] | Dibulatkan | 1996000
Terbilang :
Satu juta sembilan ratus sembilan puluh enam ribu rupiah
Medan, April 2016
Disyahkan oleh : |  | Diketahui oleh : |  |  |  | Dihitung oleh,
Syahrial, ST |  | Muhri Fepri Iswanto, ST |  |  |  | Gusneidi Nazer
Kadiv. Perencanaan |  | Kadiv. Transmisi Distribusi |  |  |  | Kabid. Operasional Pompa
RENCANA ANGGARAN BIAYA PEKERJAAN
PERBAIKAN GEAR BOX VALVE NO.3
LOKASI: BOOSTER PUMP MENARA
NO | URAIAN PEKERJAAN | VOL | SAT | ANL | HRG. SAT. | JLH. HARGA | SUB TOTAL
[5 empty] | ( Rp ) | ( Rp ) | ( Rp )
I | MATERIAL
| - Rubber packing 3 mm | 0.5 | M | Stock Gudang | - | -
| - Mur Baut 5/8 x 3" | 8 | Bh | Stock Gudang | - | -
0
II | Biaya Pelaksanaan
| - Upah pekerja | 2 | org | Htg | 90000 | 180000
| - Upah operator | 1 | org | Ls | 150000 | 150000
| - Kertas Pasir | 5 | bh | Ls | 3950 | 19750 |  | 85802.686
| - Kawat las | 20 | btg | Ls | 1000 | 20000
| - Scrap | 1 | bh | Ls | 20000 | 20000
| - Sewa mesin las 1 hari | 1 | ls | Ls | 300000 | 300000
| - Bahan bakar minyak untuk pompa robin | 10 | ltr | Ls | 6450 | 64500
[5 empty] | Jumlah biaya pelaksanaan | 754250
Ppn 10%
754250
[6 empty] | Grand Total | 754250
[6 empty] | Dibulatkan | 754000
Terbilang :
Tujuh ratus lima puluh empat ribu rupiah
Medan, April 2016
Disyahkan oleh : |  | Diketahui oleh : |  |  |  | Dihitung oleh,
Syahrial, ST |  | Muhri Fepri Iswanto, ST |  |  |  | Gusneidi Nazer
Kadiv. Perencanaan |  | Kadiv. Transmisi Distribusi |  |  |  | Kabid. Operasional Pompa
RENCANA ANGGARAN BIAYA PEKERJAAN
PEMBELIAN TONG FIBER KAPASITAS 250 LITER
BOOSTER PUMP SEJARAH DAN CADANGAN
NO | URAIAN PEKERJAAN | VOL | SAT | ANL | HRG. SAT. | JLH. HARGA | SUB TOTAL
[5 empty] | ( Rp ) | ( Rp ) | ( Rp )
I | Material
| 1. Tong Sodium Hypochlorine | 4 | Bh | Ls | 480000 | 1920000
Merk Penguin Kapasitas 225 liter
| 2. Accesories (Kran dan pipa air) | 4 | Set | ls | 40000 | 160000
2080000
[5 empty] | Total biaya |  | 2080000
PPN 10%
Terbilang: |  |  |  |  | Grand Total |  | 2080000
| Dua juta delapan puluh ribu rupiah |  |  |  | Dibulatkan |  | 2080000
Medan, April 2016
Disyahkan oleh : |  | Diketahui oleh : |  |  |  | Dihitung oleh,
Syahrial, ST |  | Muhri Fepri Iswanto, ST |  |  |  | Gusneidi Nazer
Kadiv. Perencanaan |  | Kadiv. Transmisi Distribusi |  |  |  | Kabid. Operasional Pompa
RENCANA ANGGARAN BIAYA PEKERJAAN
PEMBUATAN (TEMPA) VENTILASI UDARA RESERVOIR
BOOSTER PUMP MARTUBUNG DAN MABAR
NO | URAIAN PEKERJAAN | VOL | SAT | ANL | HRG. SAT. | JLH. HARGA | SUB TOTAL
[5 empty] | ( Rp ) | ( Rp ) | ( Rp )
I | Material
| 1. Tempa ventilasi udara reservoir | 7 | M2 | htg | 401115 | 2807805
Material steel plat tebal : 4 mm
| 2. Baut 10 | 28 | Bh | ls | 1300 | 36400
| 3. Baut 5/8 | 28 | Bh | ls | 6000 | 168000
3012205
II | Biaya Pelaksanaan
| 1. Pemasangan Ventilasi ke Booster Pump | 26.12 | M | htg | 27500 | 718300
| 2. Pengecatan ventilasi udara (cat Epoxy) | 10.92 | bh | PC 6.10 | 12795.5 | 139726.86
[5 empty] | Total biaya pelaksanaan |  | 858026.86
PPN 10%
Terbilang: |  |  |  |  | Grand Total |  | 3956034.546
| Tiga juta sembilan ratus lima puluh enam ribu rupiah |  |  |  | Dibulatkan |  | 3956000
Medan, Mei 2016
Disyahkan oleh : |  | Diketahui oleh : |  |  |  | Dihitung oleh,
Adi Supratman, ST |  | Muhri Fepri Iswanto, ST |  |  |  | Gusneidi Nazer
Pls. Kadiv. Perencanaan |  | Kadiv. Transmisi Distribusi |  |  |  | Kabid. Operasional Pompa
RENCANA ANGGARAN BIAYA PEKERJAAN
PEMBUATAN (TEMPAH) MATA PISAU POTONG
NO | URAIAN PEKERJAAN | VOL | SAT | ANL | HRG. SAT. | JLH. HARGA | SUB TOTAL
[5 empty] | ( Rp ) | ( Rp ) | ( Rp )
I | MATERIAL
| 1. Rotary Cutter Wheel Include PIN Material KNL | 20 | pcs | Tabel | 400000 | 8000000
| 2. Roller Material 4340 | 40 | pcs | Tabel | 50000 | 2000000
II | PEKERJAAN
| Rekondisi Plat Potong Pipa | 3 | pcs | Tabel | 1500000 | 4500000
14500000
[6 empty] | Grand Total | 14500000
Terbilang :
Empat Belas Juta Lima Ratus Ribu Rupiah
Medan, Maret 2016
Disyahkan oleh : |  | Diketahui oleh : |  |  |  | Dihitung oleh,
Syahrial, ST |  | Muhri Fepri Iswanto, ST |  |  |  | Suprianto, ST
Kadiv. Perencanaan |  | Kadiv. Transmisi Distribusi |  |  |  | Kabid. Operasional Pompa
RENCANA ANGGARAN BIAYA PEKERJAAN
PEMBERSIHAN SAMPAH DAN PEMOTONGAN KAYU
LOKASI: JEMBATAN BETONDING SALURAN PENGANTAR
NO | URAIAN PEKERJAAN | VOL | SAT | ANL | HRG. SAT. | JLH. HARGA | SUB TOTAL
[5 empty] | ( Rp ) | ( Rp ) | ( Rp )
I | Biaya Pelaksanaan
| Upah Tukang (2 orang} | 2 | Orang | Tabel | 135000 | 270000
| Upah Pekerja (4 orang) | 4 | Orang | Tabel | 90000 | 360000
| Sewa Chine Saw (1 hari) | 1 | hari | Tabel | 200000 | 200000
| Bahan Bakar Minyak untuk Chine Saw (Minyak Campur) | 10 | liter | Ls | 10000 | 100000
| Dokumentasi | 1 | - | Ls | 50000 | 50000
980000
[6 empty] | Grand Total | 980000
Terbilang :
Sembilan ratus delapan puluh ribu rupiah
Medan, Maret 2016
Disyahkan oleh : |  | Diketahui oleh : |  |  |  | Dihitung oleh,
Syahrial, ST |  | Muhri Fepri Iswanto, ST |  |  |  | Suprianto, ST
Kadiv. Perencanaan |  | Kadiv. Transmisi Distribusi |  |  |  | Kabid. Operasional Pompa
RENCANA ANGGARAN BIAYA (RAB) PEKERJAAN
PERBAIKAN 1 UNIT FOOT VALVE Ø 600 MM
LOKASI: BP. LAUBENG KLEWANG
NO | URAIAN PEKERJAAN | VOL | SAT | ANL | HRG. SAT. | JLH. HARGA | SUB TOTAL
[5 empty] | ( Rp ) | ( Rp ) | ( Rp )
I | Pelaksanaan Pekerjaan
1 | Penggantian Baut baja Uk: 3/4x5 inc (bongkar pasang) | 42 | Bh | Hitung | 26000 | 1092000
2 | Penggantian Disk Foot Valve Ø 600 mm x 30 mm | 1 | Set | Hitung | 12043600 | 12043600
Material :SUS 316
3 | Rubber packing 5 mm | 3 | Meter | Tabel | 220000 | 660000
4 | Penggantian Shaft Foot Valve Ø 50 x 250 mm (pengelasan) | 1 | Set | Hitung | 1032100 | 1032100
Material:SUS 316 (tempa)
5 | Bongkar/ Kopel Foot Valve,penyekrapan,pengecatan | 1 | Set | Ls | 1500000 | 1500000
6 | Rekondisi Flange Foot Valve Ø 1000 mm | 1 | Set | Ls | 3500000 | 3500000
bubut/sekrap, Couting + pengecatan
7 | Rekondisi Flange Hausing Foot Valve Ø 1000 mm | 1 | Set | Ls | 4500000 | 4500000
| bubut/sekrap |  |  |  |  | 0
8 | Rekondisi Flange Saringan Foot Valve Ø 1000 mm | 1 | Set | Ls | 2500000 | 2500000
| bubut/sekrap |  |  |  |  | 0
9 | Rekondisi Saringan Foot Valve Ø 1000 mm | 1 | Set | Ls | 1500000 | 1500000
10 | Penggantian Plat Shaft Foot Valve (pengelasan) | 1 | Set | Ls | 2000000 | 2000000
11 | Menaikan/Menurunkan Foot Valve Booster dengan Tadano | 1 | Trip | Hitung | 3000000 | 3000000
12 | Pemasangan dengan pipa Header Foot Valve | 1 | Unit | Tabel | 763560 | 763560
[6 empty] | Jumlah biaya pekerjaan | 34091260
[6 empty] | Total | 34091260
[6 empty] | PPN 10% | 3409126
Terbilang: | [5 empty] | Grand Total | 37500386
| Tiga Puluh Tujuh Juta Lima Ratus Ribu Empat Ratus Rupiah |  |  |  |  | Dibulatkan | 37500400
Medan, Maret 2016
Disahkan oleh : |  | Diketahui oleh : |  |  |  | Dihitung oleh,
Syahrial , ST |  | Muhri Fepri Iswanto,ST |  |  |  | Gusneidi Nazer
Kadiv. Perencanaan |  | Kadiv. Transmisi Distirbusi |  |  |  | Kabid. Operasional Pompa
RENCANA ANGGARAN BIAYA PEKERJAAN
PERBAIKAN PIPA DISCHARGE POMPA NO.1
LOKASI: BOOSTER PUMP MENARA
NO | URAIAN PEKERJAAN | VOL | SAT | ANL | HRG. SAT. | JLH. HARGA | SUB TOTAL
[5 empty] | ( Rp ) | ( Rp ) | ( Rp )
I | MATERIAL
| - Rubber packing 3 mm | 1 | M | Stock Gudang | - | -
| - Mur Baut 5/8 x 3" | 8 | Bh | Stock Gudang | - | -
0
II | Biaya Pelaksanaan
| - Bongkar pasang check valve Ø 200 mm ( k. malam) | 1 | Bh | Hitung | 537500 | 537500
| - Bongkar pasang butterfly valve Ø 200 mm ( k. malam) | 1 | Bh | Hitung | 537500 | 537500
| - Bongkar pasang pipa discharge Ø 200 mm ( k. malam) | 1 | Bh | Ls | 150000 | 150000
| - Pengelasan pipa discharge | 1 | Tmp | Ls | 100000 | 100000
[5 empty] | Jumlah biaya pelaksanaan | 1325000
Ppn 10%
1325000
[6 empty] | Grand Total | 1325000
[6 empty] | Dibulatkan | 1325000
Terbilang :
Satu Juta Tiga Ratus Dua Puluh Lima Ribu Rupiah
Medan, Februari 2016
Disyahkan oleh : |  | Diketahui oleh : |  |  |  | Dihitung oleh,
Syahrial, ST |  | Muhri Fepri Iswanto, ST |  |  |  | Gusneidi Nazer
Kadiv. Perencanaan |  | Kadiv. Transmisi Distribusi |  |  |  | Kabid. Operasional Pompa
RENCANA ANGGARAN BIAYA PEKERJAAN
PENGGANTIAN CHARGE BATTERY GENSET
LOKASI: BOOSTES PUMP SIMALINGKAR, GAVERTA, SEI AGUL
DAN MEDAN DENAI
NO | URAIAN PEKERJAAN | VOL | SAT | ANL | HRG. SAT. | JLH. HARGA | SUB TOTAL
[5 empty] | ( Rp ) | ( Rp ) | ( Rp )
I | MATERIAL
| - Charge Battery | 4 | Bh | Hitung | 850000 | 3400000
| WeldTech 15 A 24 Volt | [5 empty] | 3400000
Jumlah biaya pelaksanaan
Ppn 10%
[6 empty] | Grand Total | 3400000
[6 empty] | Dibulatkan | 3400000
Terbilang :
Tiga Juta Empat Ratus Ribu Rupiah
Medan, Februari 2016
Disyahkan oleh : |  | Diketahui oleh : |  |  |  | Dihitung oleh,
Syahrial, ST |  | Muhri Fepri Iswanto, ST |  |  |  | Gusneidi Nazer
Kadiv. Perencanaan |  | Kadiv. Transmisi Distribusi |  |  |  | Kabid. Operasional Pompa
RENCANA ANGGARAN BIAYA PEKERJAAN
PENGADAAN DAN PEMASANGAN SENSOR DAN DISPLAY WATER LEVEL
LOKASI: BOOSTER PUMP GARU I
NO | URAIAN PEKERJAAN | VOL | SAT | ANL | HRG. SAT. | JLH. HARGA | SUB TOTAL
[5 empty] | ( Rp ) | ( Rp ) | ( Rp )
I | MATERIAL
| - Kobold Hydroustatic Pressure Sensor | 1 | Bh | Hitung | 8950000 | 8950000
Model NTB - 131010
| - Kobold Digital Indicator | 1 | Bh | Hitung | 8882500 | 8882500
Model DAG - AXV 0200
17832500
II | Biaya Pelaksanaan
| - Pemasangan sensor/display dan commisioning test | 1 | Set | Ls | 1800000 | 1800000
GARANSI 1 TAHUN DARI MULAI DIPASANG
[5 empty] | Jumlah biaya pelaksanaan | 1800000
[5 empty] | Ppn 10% | 180000
1980000
[6 empty] | Grand Total | 19812500
[6 empty] | Dibulatkan | 19813000
Terbilang :
Empat Belas Juta Dua Ratus Lima Ribu Rupiah
Medan, Januari 2016
Disyahkan oleh : |  | Diketahui oleh : |  |  |  | Dihitung oleh,
Syahrial, ST |  | Muhri Fepri Iswanto, ST |  |  |  | Gusneidi Nazer
Kadiv. Perencanaan |  | Kadiv. Transmisi Distribusi |  |  |  | Kabid. Operasional Pompa
RENCANA ANGGARAN BIAYA
PENGADAAN POMPA SOLAR TANGKI HARIAN
NO | URAIAN PEKERJAAN | VOL | SAT | ANL | HRG. SAT. | JLH. HARGA | SUB TOTAL
[5 empty] | ( Rp ) | ( Rp ) | ( Rp )
I | Pompa Solar | 1 | Unit | Hitung | 1250000 | 1250000
Merk : FIRMAN
Type : FDP 20 Oil
Q Maks : 25 liter/detik
H Maks : 13 Meter
Daya : 0.37 KW
[5 empty] | Jumlah biaya pelaksanaan | 1250000
Ppn 10%
1250000
[6 empty] | Grand Total | 1250000
[6 empty] | Dibulatkan | 1250000
Terbilang :
Satu Juta Dua Ratus Lima Puluh Ribu Rupiah
Medan, Oktober 2015
Disyahkan oleh : |  | Diketahui oleh : |  |  |  | Dihitung oleh,
Syahrial, ST |  | Muhri Fepri Iswanto, ST |  |  |  | Gusneidi Nazer
Kadiv. Perencanaan |  | Kadiv. Transmisi Distribusi |  |  |  | Kabid. Operasional Pompa
RENCANA ANGGARAN BIAYA PEKERJAAN
PERBAIKAN KNALPOT GENSET
LOKASI: BOOSTER PUMP GAVERTA
NO | URAIAN PEKERJAAN | VOL | SAT | ANL | HRG. SAT. | JLH. HARGA | SUB TOTAL
[5 empty] | ( Rp ) | ( Rp ) | ( Rp )
I | MATERIAL
| - Pipa Steel Hitam Ø 6" tebal: 2,5 mm | 12 | Mtr | Hitung | 400000 | 4800000
| - Bend Steel Ø 6" | 4 | Bh | Hitung | 571800 | 2287200
| - Flange Steel Ø 6" | 6 | Bh | Hitung | 130700 | 784200
| - Packing Ø 6" | 4 | Bh | Hitung | 90000 | 360000
| - Bolt And Nut 5/8" | 24 | Bh | Hitung | 4600 | 110400
8341800
II | Biaya Pelaksanaan
| - Pengelasan pipa 3 x | 13 | Mtr | Tabel | 214375 | 2786875
| - Pemotongan pipa | 13 | Mtr | Tabel | 53325 | 693225
| - Bobok dinding cor | 1 | lot | Ls | 250000 | 250000
| - Pengecoran dinding dan box knalpot | 1 | Mtr | Ls | 300000 | 300000
| - Pemasangan dan setting knalpot | 1 | Set | Ls | 300000 | 300000
| - Perancah + katrol | 1 | Set | Ls | 1000000 | 1000000
[5 empty] | Jumlah biaya pelaksanaan | 5330100
[5 empty] | Ppn 10% | 533010
5863110
[6 empty] | Grand Total | 14204910
[6 empty] | Dibulatkan | 14205000
Terbilang :
Empat Belas Juta Dua Ratus Lima Ribu Rupiah
Medan, Oktober 2015
Disyahkan oleh : |  | Diketahui oleh : |  |  |  | Dihitung oleh,
Syahrial, ST |  | Muhri Fepri Iswanto, ST |  |  |  | Gusneidi Nazer
Kadiv. Perencanaan |  | Kadiv. Transmisi Distribusi |  |  |  | Kabid. Operasional Pompa
RENCANA ANGGARAN BIAYA PEKERJAAN
PERBAIKAN CHECK VALVE Ø 200 MM DAN Ø 300 MM
LOKASI: BOOSTER PUMP GARU I DAN MARTUBUNG
NO | URAIAN PEKERJAAN | VOL | SAT | ANL | HRG. SAT. | JLH. HARGA | SUB TOTAL
[5 empty] | ( Rp ) | ( Rp ) | ( Rp )
I | Biaya Pelaksanaan
1. Perbaikan check valve Ø 200 mm Garu I
| - Swing Check Valve Ø 200 mm Material: SUS 316 | 3 | Unit | Hitung | 6000000 | 18000000
| - Shaft swing check valve Uk: 0.30 x 200 mm Material: SUS 316 | 3 | Bh | Ls | 1250000 | 3750000
| - Rekondisi lobang check valve Ø 200 mm (las CI, bubut) | 3 | Bh | Ls | 750000 | 2250000
| - Bongkar pasang check valve Ø 200 mm (kerja malam) | 3 | Unit | Ls | 648855 | 1946565
2. Perbaikan check valve Ø 300 mm Martubung
| - Swing Check Valve Ø 300 mm Material: SUS 316 | 1 | Unit | Hitung | 7500000 | 7500000
| - Shaft swing check valve Uk: 0.30 x 300 mm Material: SUS 316 | 1 | Bh | Ls | 1250000 | 1250000
| - Rekondisi lobang check valve Ø 300 mm (las CI, bubut) | 1 | Bh | Ls | 750000 | 750000
| - Bongkar pasang check valve Ø 300 mm (kerja malam) | 1 | Unit | Ls | 648855 | 648855
[5 empty] | Jumlah biaya pelaksanaan | 36095420
[5 empty] | Ppn 10% | 3609542
39704962
[6 empty] | Grand Total | 39704962
[6 empty] | Dibulatkan | 39705000
Terbilang :
Tiga Puluh Sembilan Juta Tujuh Ratus Lima Ribu Rupiah
Medan, November 2015
Disyahkan oleh : |  | Diketahui oleh : |  |  |  | Dihitung oleh,
Syahrial, ST |  | Suprianto, ST |  |  |  | Gusneidi Nazer
Kadiv. Perencanaan |  | Pls. Kadiv. Transmisi Distribusi |  |  |  | Kabid. Operasional Pompa
RENCANA ANGGARAN BIAYA PEKERJAAN
PENGURASAN/PENCUCIAN RESERVOIR
LOKASI: BOOSTER PUMP RUMAH SUSUN
NO | URAIAN PEKERJAAN | VOL | SAT | ANL | HRG. SAT. | JLH. HARGA | SUB TOTAL
[5 empty] | ( Rp ) | ( Rp ) | ( Rp )
I | MATERIAL
| - Pipa PVC Ø 4" | 6 | Btg | Stock Gudang | - | -
| - Pipa PVC Ø 6" | 3 | Btg | Stock Gudang | - | -
| - Elbow PVC Ø 4" | 2 | Bh | Stock Gudang | - | -
| - Elbow PVC Ø 6" | 1 | Bh | Stock Gudang | - | -
| - Flange Sock PVC Ø 4" | 2 | Bh | Stock Gudang | - | -
| - Flange Sock PVC Ø 6" | 1 | Bh | Stock Gudang | - | -
| - Papan Penggaruk lumpur Uk: 150 x 20 x 200 cm | 3 | Bh | Hitung | 75000 | 225000
| - Perancah tiang katrol | 1 | Bh | Ls | 150000 | 150000
375000
II | Biaya Pelaksanaan
1. Pemasangan pompa/accesories dan alat bantu kerja
| - Penerangan reservoir 1 hari | 1 | Lot | Ls | 500000 | 500000
| - Mobilisasi pipa dan accesories | 1 | Lot | Ls | 350000 | 350000
| - Bongkar pasang pompa 4"/pipa dan accesories | 1 | Unit | Ls | 300000 | 300000
| - Bongkar pasang pompa 6"/pipa dan accesories | 1 | Unit | Ls | 500000 | 500000
| - Sewa pompa 4" selama 1 hari | 2 | Unit | Ls | 750000 | 1500000
| - Sewa pompa 6" selama 1 hari | 1 | Unit | Ls | 975000 | 975000
2. Pengurasan/pencucian reservoir Uk: 12 x 12 x 3 m
| - Pengurasan residu reservoir tebal 50 cm (kerja malam) | 72 | M3 | Tabel | 4786.5 | 344628
| - Penyikatan dinding dan tiang reservoir (kerja malam) | 158 | M2 | Tabel | 3200.16 | 505625.28
| - Penyikatan lantai reservoir (kerja malam) | 144 | M2 | Tabel | 3200.16 | 460823.04
| - Pengangkatan pasir/lumpur reservoir tebal + 25 cm (kerja malam) | 36 | M3 | Hitung | 60867.5 | 2191230
| 3. Pembersihan saluran disekitar parit pekarangan | 1 | Lot | Ls | 300000 | 300000
[5 empty] | Jumlah biaya pelaksanaan | 7927306.32
[5 empty] | Ppn 10% | 792730.632
8720036.952
[6 empty] | Grand Total | 9095036.952
[6 empty] | Dibulatkan | 9095000
Terbilang :
Sembilan Juta sembilan Puluh Lima Ribu Rupiah
Medan, November 2015
Disyahkan oleh : |  | Diketahui oleh : |  |  |  | Dihitung oleh,
Syahrial, ST |  | Muhri Fepri Iswanto, ST |  |  |  | Gusneidi Nazer
Kadiv. Perencanaan |  | Kadiv. Transmisi Distribusi |  |  |  | Kabid. Operasional Pompa
RENCANA ANGGARAN BIAYA
PEMBUATAN CANOPY DAN TANGKI TIMBUN SODIUM HYPOCHLORINE
LOKASI: BOOSTER PUMP PASAR IV PADANG BULAN
NO | URAIAN PEKERJAAN | VOL | SAT | ANL | HRG. SAT. | JLH. HARGA | SUB TOTAL
[5 empty] | ( Rp ) | ( Rp ) | ( Rp )
I | Material
| - Tangki timbun sodium kapasitas 1000 liter | 2 | Bh | Hitung | 2150000 | 4300000
material fiber lapis rangka baja ringan
| - Pipa PVC 1/2 " | 6 | M | Tabel | 3418 | 20508
| - Boll Valve PVC 1/2" | 3 | Bh | Tabel | 39776 | 119328
| - Reducer PVC 2½" x 1/2" | 2 | Bh | Hitung | 18000 | 36000
| - Lem pipa isi 60 gram merk Isoplast | 2 | Tube | Tabel | 8000 | 16000
4491836
II | Biaya Pelaksanaan
| - Pembersihan lokasi | 1 | Lot | Hitung | 200000 | 200000
| - Cor lantai 1.2.3 Uk : 2 x 4 x 0.30 m | 2.4 | M3 | Tabel | 940197 | 2256472.8
| - Pembuatan teras canopy 4 m x 3 m | 12 | M2 | Hitung | 450000 | 5400000
Rangka baja ringan, seng Multiroof, tiang baja ringan
| - Tiang canopy + cor | 4 | Bh | Ls | 150000 | 600000
| - Pemasangan tangki dan accesories | 1 | Lot | Hitung | 450000 | 450000
| - Bekisting untuk lantai | 3.6 | M | Tabel | 230775 | 830790
[5 empty] | Jumlah biaya pelaksanaan | 9737262.8
[5 empty] | Ppn 10% | 973726.28
10710989.08
[6 empty] | Grand Total | 15202825.08
[6 empty] | Dibulatkan | 15202800
Terbilang :
Lima belas juta dua ratus dua ribu delapan ratus rupiah
Medan, Oktober 2015
Disyahkan oleh : |  | Diketahui oleh : |  |  |  | Dihitung oleh,
Syahrial, ST |  | Muhri Fepri Iswanto, ST |  |  |  | Gusneidi Nazer
Kadiv. Perencanaan |  | Kadiv. Transmisi Distribusi |  |  |  | Kabid. Operasional Pompa
REALISASI BIAYA PEKERJAAN EMERGENCY
PERBAIKAN FLANGE SPIGOT PIPA DISCHARGE POMPA
LOKASI: BOOSTER PUMP MENARA DAN SEJARAH
NO | URAIAN PEKERJAAN | VOL | SAT | ANL | HRG. SAT. | JLH. HARGA | SUB TOTAL
[5 empty] | ( Rp ) | ( Rp ) | ( Rp )
I | Material
| - Flange Ø 200 mm P/N:10 | 4 | Bh | Tabel | 254100 | 1016400
| - Flange Ø 150 mm P/N:10 | 2 | Bh | Tabel | 130700 | 261400
| - Elbow Ø 6" | 1 | Bh | Tabel | 175000 | 175000
| - Rubber Packing 3 mm | 2 | Mtr | Tabel | 132000 | 264000
| - Pipa Steel Ø 200 mm tebal: 6 mm | 3 | Mtr | Hitung | 600000 | 1800000
3516800
II | Biaya Pelaksanaan
| - Pengelasan Flange Spigot Ø 200 mm (menara) | 3.768 | M | Tabel | 214375 | 807765
| - Pegelasan elbow dan Flange Spigot Ø 150 mm (sejarah) | 4.239 | M | Tabel | 214375 | 908735
| - Bongkar pasang flange spigot 6" | 3 | Bh | Tabel | 303760 | 911280
[5 empty] | Jumlah biaya pelaksanaan | 2627780
[5 empty] | Ppn 10% | 262778
2890558
[6 empty] | Grand Total | 6407358
[6 empty] | Dibulatkan | 6407000
Terbilang :
Enam Juta Empat Ratus Tujuh Ribu Rupiah
Medan, Oktober 2015
Disyahkan oleh : |  | Diketahui oleh : |  |  |  | Dihitung oleh,
Syahrial, ST |  | Muhri Fepri Iswanto, ST |  |  |  | Gusneidi Nazer
Kadiv. Perencanaan |  | Kadiv. Transmisi Distribusi |  |  |  | Kabid. Operasional Pompa
RENCANA ANGGARAN BIAYA PEKERJAAN
PEMASANGAN WATER LEVEL
LOKASI: BOOSTER PUMP CEMARA, MARELAN DAN TUASAN
NO | URAIAN PEKERJAAN | VOL | SAT | ANL | HRG. SAT. | JLH. HARGA | SUB TOTAL
[5 empty] | ( Rp ) | ( Rp ) | ( Rp )
I | Material
| - Water level sensor Siemens 7 ML 1115 - OKA30 | 3 | Bh | STOCK GUDANG | - | -
| - Display Siemens 7 ML 5050 OAB12 -1 DAO | 3 | Bh | STOCK GUDANG | - | -
| - Kabel NYM 1,5 x 50 m | 150 | M | Hitung | 29500 | 4425000
| - Relay control dan socket terminal | 9 | Bh | Hitung | 125000 | 1125000
| - Alarm level air penuh | 3 | Bh | Hitung | 450000 | 1350000
| - Panel control local 20 x 15 x 30 cm | 3 | Bh | Hitung | 550000 | 1650000
| - Pipa conduit cable | 36 | Bh | Hitung | 105000 | 3780000
| - Terminal block TND | 3 | Bh | Hitung | 225000 | 675000
[5 empty] | Biaya material total I |  | 13005000
II | Biaya Pelaksanaan
| - Pemasangan device control ke pompa air input | 3 | set | Hitung | 3000000 | 9000000
| - Setting dan commisioning test | 3 | Pcs | Hitung | 1250000 | 3750000
[5 empty] | Jumlah biaya pelaksanaan | 12750000
[5 empty] | Ppn 10% | 1275000
|  |  |  | Biaya pelaksanaan Total II |  |  | 14025000
[6 empty] | Grand Total I + II | 27030000
[6 empty] | Dibulatkan | 27030000
Terbilang :
Dua puluh tujuh juta tiga puluh ribu rupiah
Medan, Desember 2015
Disyahkan oleh : |  | Diketahui oleh : |  |  |  | Dihitung oleh,
Syahrial, ST |  | Muhri Fepri Iswanto, ST |  |  |  | Gusneidi Nazer
Kadiv. Perencanaan |  | Kadiv. Transmisi Distribusi |  |  |  | Kabid. Operasional Pompa
RENCANA ANGGARAN BIAYA PEKERJAAN
PEMBUATAN (TEMPA) SHAFT GATE VALVE Ø 200 MM
LOKASI: BOOSTER PUMP MENARA
NO | URAIAN PEKERJAAN | VOL | SAT | ANL | HRG. SAT. | JLH. HARGA | SUB TOTAL
[5 empty] | ( Rp ) | ( Rp ) | ( Rp )
I | - Pembuatan (tempa) Shaft Gate Valve Ø 200 mm | 1 | Unit | Hitung | 1250000 | 1250000
Lengkap sceting
Material Shaft SUS 304
Seating : Bronze
[5 empty] | Jumlah biaya pelaksanaan | 1250000
Ppn 10%
1250000
[6 empty] | Grand Total | 1250000
[6 empty] | Dibulatkan | 1250000
Terbilang :
Satu Juta Dua Ratus Lima Puluh Ribu Rupiah
Medan, Juli 2015
Disyahkan oleh : |  | Diketahui oleh : |  |  |  | Dihitung oleh,
Syahrial, ST |  | Muhri Fepri Iswanto, ST |  |  |  | Ir. Suparman
Kadiv. Perencanaan |  | Kadiv. Transmisi Distribusi |  |  |  | Kabid. Operasional Pompa
RENCANA ANGGARAN BIAYA PEKERJAAN
PENGGANTIAN CHECK VALVE Ø 200 MM
LOKASI: BOOSTER PUMP GARU I
NO | URAIAN PEKERJAAN | VOL | SAT | ANL | HRG. SAT. | JLH. HARGA | SUB TOTAL
[5 empty] | ( Rp ) | ( Rp ) | ( Rp )
I | MATERIAL
| - Swing Check Valve Ø 200 mm | 1 | Bh | Hitung | 15180000 | 15180000
Material : Cast Iron
JIS 10 K
Merk : KITZ
| - Rubber Packing | 1 | M | Tabel | 132000 | 132000
15312000
II | Biaya Pelaksanaan
| - Bongkar Pasang Dismentling Joint Ø 200 mm (kerja malam) | 1 | Bh | Tabel | 282240 | 282240
| - Bongkar Pasang Check Valve Ø 200 mm (kerja malam) | 1 | Bh | Tabel | 648855 | 648855
| - Bongkar Pasang Butterfly Valve Ø 200 mm (kerja malam) | 1 | Bh | Tabel | 648855 | 648855
| - Pembuatan lobang Check Valve | 12 | Bh | Ls | 15000 | 180000
[5 empty] | Jumlah biaya pelaksanaan | 1759950
[5 empty] | Ppn 10% | 175995
1935945
[6 empty] | Grand Total | 17247945
[6 empty] | Dibulatkan | 17248000
Terbilang :
Tujuh Belas Juta Dua Ratus Empat Puluh Delapan Ribu Rupiah
Medan, Juli 2015
Disyahkan oleh : |  | Diketahui oleh : |  |  |  | Dihitung oleh,
Syahrial, ST |  | Muhri Fepri Iswanto, ST |  |  |  | Ir. Suparman
Kadiv. Perencanaan |  | Kadiv. Transmisi Distribusi |  |  |  | Kabid. Operasional Pompa
RENCANA ANGGARAN BIAYA PEKERJAAN
PENGURASAN/PENCUCIAN RESERVOIR
LOKASI: BOOSTER PUMP MEDAN DENAI
NO | URAIAN PEKERJAAN | VOL | SAT | ANL | HRG. SAT. | JLH. HARGA | SUB TOTAL
[5 empty] | ( Rp ) | ( Rp ) | ( Rp )
I | MATERIAL
| - Pipa PVC Ø 4" | 6 | Btg | Stock Gudang | - | -
| - Pipa PVC Ø 6" | 3 | Btg | Stock Gudang | - | -
| - Elbow PVC Ø 4" | 2 | Bh | Stock Gudang | - | -
| - Elbow PVC Ø 6" | 1 | Bh | Stock Gudang | - | -
| - Flange Sock PVC Ø 4" | 2 | Bh | Stock Gudang | - | -
| - Flange Sock PVC Ø 6" | 1 | Bh | Stock Gudang | - | -
| - Papan Penggaruk lumpur Uk: 150 x 20 x 200 cm | 3 | Bh | Hitung | 75000 | 225000
| - Perancah tiang katrol | 1 | Bh | Ls | 150000 | 150000
375000
II | Biaya Pelaksanaan
1. Pemasangan pompa/accesories dan alat bantu kerja
| - Penerangan reservoir 1 hari | 1 | Lot | Ls | 500000 | 500000
| - Mobilisasi pipa dan accesories | 1 | Lot | Ls | 350000 | 350000
| - Bongkar pasang pompa 4"/pipa dan accesories | 1 | Unit | Ls | 300000 | 300000
| - Bongkar pasang pompa 6"/pipa dan accesories | 1 | Unit | Ls | 500000 | 500000
| - Sewa pompa 4" selama 2 hari | 2 | Unit | Ls | 1500000 | 3000000
| - Sewa pompa 6" selama 2 hari | 1 | Unit | Ls | 1950000 | 1950000
2. Pengurasan/pencucian reservoir Uk: 33 x 12 x 3 m
| - Pengurasan residu reservoir tebal 50 cm (kerja malam) | 198 | M3 | Tabel | 4786.5 | 947727
| - Penyikatan dinding dan tiang reservoir (kerja malam) | 570 | M2 | Tabel | 3200.16 | 1824091.2
| - Penyikatan lantai reservoir (kerja malam) | 396 | M2 | Tabel | 3200.16 | 1267263.36
| - Pengangkatan pasir/lumpur reservoir tebal 7 cm (kerja malam) | 27.72 | M3 | 3.05(A10) | 40897.45 | 1133677.314
| 3. Pembersihan saluran disekitar parit pekarangan | 1 | Lot | Ls | 300000 | 300000
[5 empty] | Jumlah biaya pelaksanaan | 12072758.874
[5 empty] | Ppn 10% | 1207275.8874
13280034.7614
[6 empty] | Grand Total | 13655034.7614
[6 empty] | Dibulatkan | 13655000
Terbilang :
Tiga Belas Juta Enam Ratus Lima Puluh Lima Ribu Rupiah
Medan, Juli 2015
Disyahkan oleh : |  | Diketahui oleh : |  |  |  | Dihitung oleh,
Syahrial, ST |  | Muhri Fepri Iswanto, ST |  |  |  | Ir. Suparman
Kadiv. Perencanaan |  | Kadiv. Transmisi Distribusi |  |  |  | Kabid. Operasional Pompa
RENCANA ANGGARAN BIAYA PEKERJAAN
PERBAIKAN PIPA DISCHARGE POMPA NO.1 DAN 2
LOKASI: BOOSTER PUMP SEJARAH
NO | URAIAN PEKERJAAN | VOL | SAT | ANL | HRG. SAT. | JLH. HARGA | SUB TOTAL
[5 empty] | ( Rp ) | ( Rp ) | ( Rp )
I | MATERIAL
| - Rubber packing 3 mm | 1 | M | Stock Gudang | - | -
| - Mur Baut 5/8 x 3" | 8 | Bh | Stock Gudang | - | -
0
II | Biaya Pelaksanaan
| - Bongkar pasang check valve Ø 150 mm ( k. malam) | 2 | Bh | Hitung | 366615 | 733230
| - Bongkar pasang butterfly valve Ø 150 mm ( k. malam) | 2 | Bh | Hitung | 366615 | 733230
| - Bongkar pasang elbow Ø 150 mm ( k. malam) | 2 | Bh | Ls | 100000 | 200000
| - Pengelasan pipa discharge | 2 | Tmp | Ls | 75000 | 150000
[5 empty] | Jumlah biaya pelaksanaan | 1816460
Ppn 10%
1816460
[6 empty] | Grand Total | 1816460
[6 empty] | Dibulatkan | 1816000
Terbilang :
Satu Juta Delapan Ratus Enam Belas Ribu Rupiah
Medan, Februari 2015
Disyahkan oleh : |  | Diketahui oleh : |  |  |  | Dihitung oleh,
Ir. Arif Haryadian M.Si |  | Ir. Zulkifli Lubis, MT |  |  |  | Ir. Suparman
Kadiv. Perencanaan |  | Kadiv. Operasi Zona 1 |  |  |  | Kabid. Operasional Pompa
REALISASI BIAYA PEKERJAAN
PERBAIKAN CHECK VALVE Ø 400 MM
LOKASI: BOOSTER PUMP LAUBENG KLEWANG
NO | URAIAN PEKERJAAN | VOL | SAT | ANL | HRG. SAT. | JLH. HARGA | SUB TOTAL
[5 empty] | ( Rp ) | ( Rp ) | ( Rp )
I | MATERIAL
| - Tempa shaft disk butterfly valve Ø 400 mm | 1 | Bh | Hitung | 2500000 | 2500000
Uk : 130 x 40 mm SUS 316
| - Pembuatan spi tirus | 1 | Bh | Hitung | 550000 | 550000
Uk : 15 x 55 mm SUS 316
| - Tempa rubber disk butterfly valve Ø 400 mm | 1 | Bh | Hitung | 3500000 | 3500000
| - Mur Baut 3/4 x 4" | 24 | Bh | Tabel | 5868 | 140832
| - Rubber packing 3 mm | 2 | M | Tabel | 132000 | 264000
| - Pipa Ø 400 mm tebal: 8 mm | 0.3 | M | Hitung | 1050000 | 315000
| - Flange Steel Ø 400 mm tebal: 18 mm | 2 | Bh | Hitung | 650000 | 1300000
8569832
II | Biaya Pelaksanaan
| - Pengelasan pipa untuk spoel piece | 5 | M | Tabel | 214375 | 1071875
| - Pemotongan pipa untuk spoel piece | 2.5 | M | Tabel | 53325 | 133312.5
| - Bongkar pasang check valve Ø 400 mm ( k. malam) | 1 | Bh | Tabel | 1485000 | 1485000
| - Bongkar pasang butterfly valve Ø 400 mm ( k. malam) | 1 | Bh | Tabel | 1485000 | 1485000
| - Bongkar pasang komponen butterfly valve Ø 400 mm ( k. malam) | 1 | Unit | Ls | 300000 | 300000
| - Bongkar pasang dismentling joint Ø 400 mm ( k. Malam) | 1 | Bh | Tabel | 683437.5 | 683437.5
| - Service gearbox dan disk butterfly valve Ø 400 mm | 1 | Bh | Ls | 750000 | 750000
| - Service disk check valve Ø 400 mm | 1 | Bh | Ls | 500000 | 500000
[5 empty] | Jumlah biaya pelaksanaan | 6408625
[5 empty] | Ppn 10% | 640862.5
7049487.5
[6 empty] | Grand Total | 15619319.5
[6 empty] | Dibulatkan | 15619300
Terbilang :
Limaelas Juta Enam Ratus sembilan belas ribu tiga ratus Rupiah
Medan, Oktober 2015
Disyahkan oleh : |  | Diketahui oleh : |  |  |  | Dihitung oleh,
Syahrial ,ST |  | Muhri Fepri Iswanto, ST |  |  |  | Gusneidi Nazer
Kadiv. Perencanaan |  | Kadiv. Transmisi Distribusi |  |  |  | Kabid. Operasional Pompa
RENCANA ANGGARAN BIAYA PEKERJAAN
PENGURASAN/PENCUCIAN RESERVOIR
LOKASI: BOOSTER PUMP GARU I
NO | URAIAN PEKERJAAN | VOL | SAT | ANL | HRG. SAT. | JLH. HARGA | SUB TOTAL
[5 empty] | ( Rp ) | ( Rp ) | ( Rp )
I | MATERIAL
| - Pipa PVC Ø 4" | 6 | Btg | Stock Gudang | - | -
| - Pipa PVC Ø 6" | 3 | Btg | Stock Gudang | - | -
| - Elbow PVC Ø 4" | 2 | Bh | Stock Gudang | - | -
| - Elbow PVC Ø 6" | 1 | Bh | Stock Gudang | - | -
| - Flange Sock PVC Ø 4" | 2 | Bh | Stock Gudang | - | -
| - Flange Sock PVC Ø 6" | 1 | Bh | Stock Gudang | - | -
| - Papan Penggaruk lumpur Uk: 150 x 20 x 200 cm | 3 | Bh | Hitung | 75000 | 225000
| - Perancah tiang katrol | 1 | Bh | Ls | 150000 | 150000
375000
II | Biaya Pelaksanaan
1. Pemasangan pompa/accesories dan alat bantu kerja
| - Penerangan reservoir 1 hari | 1 | Lot | Ls | 750000 | 750000
| - Mobilisasi pipa dan accesories | 1 | Lot | Ls | 350000 | 350000
| - Bongkar pasang pompa 4"/pipa dan accesories | 1 | Unit | Ls | 300000 | 300000
| - Bongkar pasang pompa 6"/pipa dan accesories | 1 | Unit | Ls | 500000 | 500000
| - Sewa pompa 4" selama 2 hari | 2 | Unit | Ls | 1500000 | 3000000
| - Sewa pompa 6" selama 2 hari | 1 | Unit | Ls | 1950000 | 1950000
2. Pengurasan/pencucian reservoir Uk: 30 x 38 x 4 m
| - Pengurasan residu reservoir tebal 50 cm (kerja malam) | 570 | M3 | Tabel | 4786.5 | 2728305
| - Penyikatan dinding dan tiang reservoir (kerja malam) | 1392 | M2 | Tabel | 3200.16 | 4454622.72
| - Penyikatan lantai reservoir (kerja malam) | 1140 | M2 | Tabel | 3200.16 | 3648182.4
| - Pengangkatan pasir/lumpur reservoir tebal 12 cm (kerja malam) | 136.8 | M3 | 0.15A4 + 3.05(A10) | 51729.21 | 7076555.928
| 3. Pembersihan rumput dan tanah saluran parit disekitar lokasi reservoir | 162 | M | Ls | 7500 | 1215000
[5 empty] | Jumlah biaya pelaksanaan | 25972666.048
[5 empty] | Ppn 10% | 2597266.6048
28569932.6528
[6 empty] | Grand Total | 28944932.6528
[6 empty] | Dibulatkan | 28945000
Terbilang :
Dua Puluh Delapan Juta Sembilan Ratus Empat Puluh Lima Ribu Rupiah
Medan, Mei 2015
Disyahkan oleh : |  | Diketahui oleh : |  |  |  | Dihitung oleh,
Syahrial, ST |  | Muhri Fepri Iswanto, ST |  |  |  | Ir. Suparman
Kadiv. Perencanaan |  | Kadiv. Transmisi Distribusi |  |  |  | Kabid. Operasional Pompa
RENCANA ANGGARAN BIAYA PEKERJAAN
PENGURASAN/PENCUCIAN RESERVOIR
LOKASI: BOOSTER PUMP GAVERTA
NO | URAIAN PEKERJAAN | VOL | SAT | ANL | HRG. SAT. | JLH. HARGA | SUB TOTAL
[5 empty] | ( Rp ) | ( Rp ) | ( Rp )
I | MATERIAL
| - Pipa PVC Ø 4" | 6 | Btg | Stock Gudang | - | -
| - Pipa PVC Ø 6" | 3 | Btg | Stock Gudang | - | -
| - Elbow PVC Ø 4" | 2 | Bh | Stock Gudang | - | -
| - Elbow PVC Ø 6" | 1 | Bh | Stock Gudang | - | -
| - Flange Sock PVC Ø 4" | 2 | Bh | Stock Gudang | - | -
| - Flange Sock PVC Ø 6" | 1 | Bh | Stock Gudang | - | -
| - Papan Penggaruk lumpur Uk: 150 x 20 x 200 cm | 3 | Bh | Hitung | 75000 | 225000
| - Perancah tiang katrol | 1 | Bh | Ls | 150000 | 150000
375000
II | Biaya Pelaksanaan
1. Pemasangan pompa/accesories dan alat bantu kerja
| - Penerangan reservoir 1 hari | 1 | Lot | Ls | 350000 | 350000
| - Mobilisasi pipa dan accesories | 1 | Lot | Ls | 350000 | 350000
| - Bongkar pasang pompa 4"/pipa dan accesories | 2 | Unit | Ls | 300000 | 600000
| - Bongkar pasang pompa 6"/pipa dan accesories | 1 | Unit | Ls | 500000 | 500000
| - Sewa pompa 4" selama 2 hari | 2 | Unit | Ls | 1500000 | 3000000
| - Sewa pompa 6" selama 2 hari | 1 | Unit | Ls | 1950000 | 1950000
2. Pengurasan/pencucian reservoir Uk: 30 x 28 x 4 m
| - Pengurasan residu reservoir tebal 40 cm (kerja malam) | 304 | M3 | Tabel | 4786.5 | 1455096
| - Penyikatan dinding dan tiang reservoir (kerja malam) | 1160 | M2 | Tabel | 3200.16 | 3712185.6
| - Penyikatan lantai reservoir (kerja malam) | 840 | M2 | Tabel | 3200.16 | 2688134.4
| - Pengangkatan pasir/lumpur reservoir tebal 15 cm (kerja malam) | 126 | M3 | 0.15A4 + 3.05(A10) | 51729.21 | 6517880.46
| 3. Pembersihan rumput dan tanah saluran parit disekitar lokasi reservoir | 60 | M | Ls | 10000 | 600000
[5 empty] | Jumlah biaya pelaksanaan | 21723296.46
[5 empty] | Ppn 10% | 2172329.646
23895626.106
[6 empty] | Grand Total | 24270626.106
[6 empty] | Dibulatkan | 24271000
Terbilang :
Dua Puluh Empat Juta Dua Ratus Tujuh Puluh Satu Ribu Rupiah
Medan, Februari 2015
Disyahkan oleh : |  | Diketahui oleh : |  |  |  | Dihitung oleh,
Ir. Arif Haryadian M.Si |  | Ir. Zulkifli Lubis, MT |  |  |  | Ir. Suparman
Kadiv. Perencanaan |  | Kadiv. Operasi Zona 1 |  |  |  | Kabid. Operasional Pompa

## rab 2015
|  | RENCANA ANGGARAN BIAYA PEKERJAAN | [8 empty] | RENCANA ANGGARAN BIAYA PEKERJAAN
|  | PENGECATAN POMPA, ELEKTROMOTOR DAN PIPA SUCTION DAN DISCHARGE | [8 empty] | PENGECATAN POMPA, ELEKTROMOTOR DAN PIPA SUCTION DAN DISCHARGE
|  | LOKASI: BOOSTER PUMP SIMALINGKAR,MEDAN DENAI,SEI AGUL, TUASAN DAN MABAR | [8 empty] | LOKASI: BOOSTER PUMP SIMALINGKAR,MEDAN DENAI,SEI AGUL, TUASAN DAN MABAR
NO | URAIAN PEKERJAAN | VOL | SAT | ANL | HRG. SAT. | JLH. HARGA | SUB TOTAL |  | NO | URAIAN PEKERJAAN | VOL | SAT | HRG. SAT. | JLH. HARGA | SUB TOTAL
[5 empty] | ( Rp ) | ( Rp ) | ( Rp ) | [5 empty] | ( Rp ) | ( Rp ) | ( Rp )
I | MATERIAL | [7 empty] | I | MATERIAL
| - Kuas 2" | 10 | Bh | Hitung | 400000 | 4000000 |  |  |  | - Kuas 2" | 10 | Bh | 20000 | 200000
| - Kuas 1" | 5 | Bh | Hitung | 571800 | 2859000 |  |  |  | - Kuas 1" | 5 | Bh | 15000 | 75000
| - Cat kilat Bee Brand | 60 | Klg | Hitung | 130700 | 7842000 |  |  |  | - Cat kilat Bee Brand | 60 | Klg | 75000 | 4500000
| - Tiner | 25 | Bh | Hitung | 90000 | 2250000 |  |  |  | - Tiner | 25 | Klg | 15000 | 375000
| - Brus kawat | 10 | Bh | Hitung | 90000 | 900000 |  |  |  | - Brus kawat | 10 | Bh | 20000 | 200000
| - Amplas | 25 | Bh | Hitung | 90000 | 2250000 |  |  |  | - Amplas | 25 | Bh | 4000 | 100000
| - Skrap | 10 | Bh | Hitung | 90000 | 900000 |  |  |  | - Skrap | 10 | Bh | 15000 | 150000
[7 empty] | 21001000 | [6 empty] | Jumlah I | 5600000
II | Biaya Pelaksanaan | [7 empty] | II | Biaya Pelaksanaan
| - Pengelasan pipa 3 x | 13 | Mtr | Tabel | 214375 | 2786875 |  |  |  | - Tukang cat 15 hari | 2 | org | 135000 | 4050000
| - Pemotongan pipa | 13 | Mtr | Tabel | 53325 | 693225 | [7 empty] | Jumlah II | 4050000
| - Bobok dinding cor | 1 | lot | Ls | 250000 | 250000
| - Pengecoran dinding dan box knalpot | 1 | Mtr | Ls | 300000 | 300000 | [7 empty] | Grand Total I + II | 9650000
| - Pemasangan dan setting knalpot | 1 | Set | Ls | 300000 | 300000 | [7 empty] | Dibulatkan | 9650000
| - Perancah + katrol | 1 | Set | Ls | 1000000 | 1000000
Terbilang :
[5 empty] | Jumlah biaya pelaksanaan | 5330100 |  |  |  | Sembilan Juta Enam Ratus Lima Puluh Ribu Rupiah
[5 empty] | Ppn 10% | 533010
[7 empty] | 5863110 | [6 empty] | Medan, November 2015
[9 empty] | Disyahkan oleh : |  | Diketahui oleh : |  |  | Dihitung oleh,
[6 empty] | Grand Total | 26864110
[6 empty] | Dibulatkan | 26864000
Terbilang : | [8 empty] | Syahrial, ST |  | Muhri Fepri Iswanto, ST |  |  | Gusneidi Nazer
| Empat Belas Juta Dua Ratus Lima Ribu Rupiah | [7 empty] | Kadiv. Perencanaan |  | Kadiv. Transmisi Distribusi |  |  | Kabid. Operasional Pompa
Medan, Oktober 2015
Disyahkan oleh : |  | Diketahui oleh : |  |  |  | Dihitung oleh,
Syahrial, ST |  | Muhri Fepri Iswanto, ST |  |  |  | Gusneidi Nazer
Kadiv. Perencanaan |  | Kadiv. Transmisi Distribusi |  |  |  | Kabid. Operasional Pompa
RENCANA ANGGARAN BIAYA
PENGADAAN POMPA SOLAR TANGKI HARIAN
NO | URAIAN PEKERJAAN | VOL | SAT | ANL | HRG. SAT. | JLH. HARGA | SUB TOTAL
[5 empty] | ( Rp ) | ( Rp ) | ( Rp )
I | Pompa Solar | 1 | Unit | Hitung | 1250000 | 1250000
Merk : FIRMAN
Type : FDP 20 Oil
Q Maks : 25 liter/detik
H Maks : 13 Meter
Daya : 0.37 KW
[5 empty] | Jumlah biaya pelaksanaan | 1250000
Ppn 10%
1250000
[6 empty] | Grand Total | 1250000
[6 empty] | Dibulatkan | 1250000
Terbilang :
Satu Juta Dua Ratus Lima Puluh Ribu Rupiah
Medan, Oktober 2015
Disyahkan oleh : |  | Diketahui oleh : |  |  |  | Dihitung oleh,
Syahrial, ST |  | Muhri Fepri Iswanto, ST |  |  |  | Gusneidi Nazer
Kadiv. Perencanaan |  | Kadiv. Transmisi Distribusi |  |  |  | Kabid. Operasional Pompa
RENCANA ANGGARAN BIAYA PEKERJAAN
PERBAIKAN KNALPOT GENSET
LOKASI: BOOSTER PUMP GAVERTA
NO | URAIAN PEKERJAAN | VOL | SAT | ANL | HRG. SAT. | JLH. HARGA | SUB TOTAL
[5 empty] | ( Rp ) | ( Rp ) | ( Rp )
I | MATERIAL
| - Pipa Steel Hitam Ø 6" tebal: 2,5 mm | 12 | Mtr | Hitung | 400000 | 4800000
| - Bend Steel Ø 6" | 4 | Bh | Hitung | 571800 | 2287200
| - Flange Steel Ø 6" | 6 | Bh | Hitung | 130700 | 784200
| - Packing Ø 6" | 4 | Bh | Hitung | 90000 | 360000
| - Bolt And Nut 5/8" | 24 | Bh | Hitung | 4600 | 110400
8341800
II | Biaya Pelaksanaan
| - Pengelasan pipa 3 x | 13 | Mtr | Tabel | 214375 | 2786875
| - Pemotongan pipa | 13 | Mtr | Tabel | 53325 | 693225
| - Bobok dinding cor | 1 | lot | Ls | 250000 | 250000
| - Pengecoran dinding dan box knalpot | 1 | Mtr | Ls | 300000 | 300000
| - Pemasangan dan setting knalpot | 1 | Set | Ls | 300000 | 300000
| - Perancah + katrol | 1 | Set | Ls | 1000000 | 1000000
[5 empty] | Jumlah biaya pelaksanaan | 5330100
[5 empty] | Ppn 10% | 533010
5863110
[6 empty] | Grand Total | 14204910
[6 empty] | Dibulatkan | 14205000
Terbilang :
Empat Belas Juta Dua Ratus Lima Ribu Rupiah
Medan, Oktober 2015
Disyahkan oleh : |  | Diketahui oleh : |  |  |  | Dihitung oleh,
Syahrial, ST |  | Muhri Fepri Iswanto, ST |  |  |  | Gusneidi Nazer
Kadiv. Perencanaan |  | Kadiv. Transmisi Distribusi |  |  |  | Kabid. Operasional Pompa
RENCANA ANGGARAN BIAYA PEKERJAAN
PERBAIKAN CHECK VALVE Ø 200 MM DAN Ø 300 MM
LOKASI: BOOSTER PUMP GARU I DAN MARTUBUNG
NO | URAIAN PEKERJAAN | VOL | SAT | ANL | HRG. SAT. | JLH. HARGA | SUB TOTAL
[5 empty] | ( Rp ) | ( Rp ) | ( Rp )
I | Biaya Pelaksanaan
1. Perbaikan check valve Ø 200 mm Garu I
| - Swing Check Valve Ø 200 mm Material: SUS 316 | 3 | Unit | Hitung | 6000000 | 18000000
| - Shaft swing check valve Uk: 0.30 x 200 mm Material: SUS 316 | 3 | Bh | Ls | 1250000 | 3750000
| - Rekondisi lobang check valve Ø 200 mm (las CI, bubut) | 3 | Bh | Ls | 750000 | 2250000
| - Bongkar pasang check valve Ø 200 mm (kerja malam) | 3 | Unit | Ls | 648855 | 1946565
2. Perbaikan check valve Ø 300 mm Martubung
| - Swing Check Valve Ø 300 mm Material: SUS 316 | 1 | Unit | Hitung | 7500000 | 7500000
| - Shaft swing check valve Uk: 0.30 x 300 mm Material: SUS 316 | 1 | Bh | Ls | 1250000 | 1250000
| - Rekondisi lobang check valve Ø 300 mm (las CI, bubut) | 1 | Bh | Ls | 750000 | 750000
| - Bongkar pasang check valve Ø 300 mm (kerja malam) | 1 | Unit | Ls | 648855 | 648855
[5 empty] | Jumlah biaya pelaksanaan | 36095420
[5 empty] | Ppn 10% | 3609542
39704962
[6 empty] | Grand Total | 39704962
[6 empty] | Dibulatkan | 39705000
Terbilang :
Tiga Puluh Sembilan Juta Tujuh Ratus Lima Ribu Rupiah
Medan, November 2015
Disyahkan oleh : |  | Diketahui oleh : |  |  |  | Dihitung oleh,
144
Syahrial, ST |  | Suprianto, ST |  |  |  | Gusneidi Nazer |  | 14.4
Kadiv. Perencanaan |  | Pls. Kadiv. Transmisi Distribusi |  |  |  | Kabid. Operasional Pompa |  | 158.4
RENCANA ANGGARAN BIAYA PEKERJAAN
PENGURASAN/PENCUCIAN RESERVOIR
LOKASI: BOOSTER PUMP RUMAH SUSUN
NO | URAIAN PEKERJAAN | VOL | SAT | ANL | HRG. SAT. | JLH. HARGA | SUB TOTAL
[5 empty] | ( Rp ) | ( Rp ) | ( Rp )
I | MATERIAL
| - Pipa PVC Ø 4" | 6 | Btg | Stock Gudang | - | -
| - Pipa PVC Ø 6" | 3 | Btg | Stock Gudang | - | -
| - Elbow PVC Ø 4" | 2 | Bh | Stock Gudang | - | -
| - Elbow PVC Ø 6" | 1 | Bh | Stock Gudang | - | -
| - Flange Sock PVC Ø 4" | 2 | Bh | Stock Gudang | - | -
| - Flange Sock PVC Ø 6" | 1 | Bh | Stock Gudang | - | -
| - Papan Penggaruk lumpur Uk: 150 x 20 x 200 cm | 3 | Bh | Hitung | 75000 | 225000
| - Perancah tiang katrol | 1 | Bh | Ls | 150000 | 150000
375000
II | Biaya Pelaksanaan
1. Pemasangan pompa/accesories dan alat bantu kerja
| - Penerangan reservoir 1 hari | 1 | Lot | Ls | 500000 | 500000
| - Mobilisasi pipa dan accesories | 1 | Lot | Ls | 350000 | 350000
| - Bongkar pasang pompa 4"/pipa dan accesories | 1 | Unit | Ls | 300000 | 300000
| - Bongkar pasang pompa 6"/pipa dan accesories | 1 | Unit | Ls | 500000 | 500000
| - Sewa pompa 4" selama 1 hari | 2 | Unit | Ls | 750000 | 1500000
| - Sewa pompa 6" selama 1 hari | 1 | Unit | Ls | 975000 | 975000
2. Pengurasan/pencucian reservoir Uk: 12 x 12 x 3 m
| - Pengurasan residu reservoir tebal 50 cm (kerja malam) | 72 | M3 | Tabel | 4786.5 | 344628
| - Penyikatan dinding dan tiang reservoir (kerja malam) | 158 | M2 | Tabel | 3200.16 | 505625.28
| - Penyikatan lantai reservoir (kerja malam) | 144 | M2 | Tabel | 3200.16 | 460823.04
| - Pengangkatan pasir/lumpur reservoir tebal + 25 cm (kerja malam) | 36 | M3 | Hitung | 60867.5 | 2191230
| 3. Pembersihan saluran disekitar parit pekarangan | 1 | Lot | Ls | 300000 | 300000
[5 empty] | Jumlah biaya pelaksanaan | 7927306.32
[5 empty] | Ppn 10% | 792730.632
8720036.952
[6 empty] | Grand Total | 9095036.952
[6 empty] | Dibulatkan | 9095000
Terbilang :
Sembilan Juta sembilan Puluh Lima Ribu Rupiah
Medan, November 2015
Disyahkan oleh : |  | Diketahui oleh : |  |  |  | Dihitung oleh,
Syahrial, ST |  | Muhri Fepri Iswanto, ST |  |  |  | Gusneidi Nazer
Kadiv. Perencanaan |  | Kadiv. Transmisi Distribusi |  |  |  | Kabid. Operasional Pompa
RENCANA ANGGARAN BIAYA
PEMBUATAN CANOPY DAN TANGKI TIMBUN SODIUM HYPOCHLORINE
LOKASI: BOOSTER PUMP PASAR IV PADANG BULAN
NO | URAIAN PEKERJAAN | VOL | SAT | ANL | HRG. SAT. | JLH. HARGA | SUB TOTAL
[5 empty] | ( Rp ) | ( Rp ) | ( Rp )
I | Material
| - Tangki timbun sodium kapasitas 1000 liter | 2 | Bh | Hitung | 2150000 | 4300000
material fiber lapis rangka baja ringan
| - Pipa PVC 1/2 " | 6 | M | Tabel | 3418 | 20508
| - Boll Valve PVC 1/2" | 3 | Bh | Tabel | 39776 | 119328
| - Reducer PVC 2½" x 1/2" | 2 | Bh | Hitung | 18000 | 36000
| - Lem pipa isi 60 gram merk Isoplast | 2 | Tube | Tabel | 8000 | 16000
4491836
II | Biaya Pelaksanaan
| - Pembersihan lokasi | 1 | Lot | Hitung | 200000 | 200000
| - Cor lantai 1.2.3 Uk : 2 x 4 x 0.30 m | 2.4 | M3 | Tabel | 940197 | 2256472.8
| - Pembuatan teras canopy 4 m x 3 m | 12 | M2 | Hitung | 450000 | 5400000
Rangka baja ringan, seng Multiroof, tiang baja ringan
| - Tiang canopy + cor | 4 | Bh | Ls | 150000 | 600000
| - Pemasangan tangki dan accesories | 1 | Lot | Hitung | 450000 | 450000
| - Bekisting untuk lantai | 3.6 | M | Tabel | 230775 | 830790
[5 empty] | Jumlah biaya pelaksanaan | 9737262.8
[5 empty] | Ppn 10% | 973726.28
10710989.08
[8 empty] | 1256 | 471
[6 empty] | Grand Total | 15202825.08 | 1256
[6 empty] | Dibulatkan | 15202800
Terbilang :
Lima belas juta dua ratus dua ribu delapan ratus rupiah
Medan, Oktober 2015
Disyahkan oleh : |  | Diketahui oleh : |  |  |  | Dihitung oleh,
Syahrial, ST |  | Muhri Fepri Iswanto, ST |  |  |  | Gusneidi Nazer
Kadiv. Perencanaan |  | Kadiv. Transmisi Distribusi |  |  |  | Kabid. Operasional Pompa
REALISASI BIAYA PEKERJAAN EMERGENCY
PERBAIKAN FLANGE SPIGOT PIPA DISCHARGE POMPA
LOKASI: BOOSTER PUMP MENARA DAN SEJARAH
NO | URAIAN PEKERJAAN | VOL | SAT | ANL | HRG. SAT. | JLH. HARGA | SUB TOTAL
[5 empty] | ( Rp ) | ( Rp ) | ( Rp )
I | Material
| - Flange Ø 200 mm P/N:10 | 4 | Bh | Tabel | 254100 | 1016400
| - Flange Ø 150 mm P/N:10 | 2 | Bh | Tabel | 130700 | 261400
| - Elbow Ø 6" | 1 | Bh | Tabel | 175000 | 175000
| - Rubber Packing 3 mm | 2 | Mtr | Tabel | 132000 | 264000
| - Pipa Steel Ø 200 mm tebal: 6 mm | 3 | Mtr | Hitung | 600000 | 1800000
3516800
II | Biaya Pelaksanaan
| - Pengelasan Flange Spigot Ø 200 mm (menara) | 3.768 | M | Tabel | 214375 | 807765
| - Pegelasan elbow dan Flange Spigot Ø 150 mm (sejarah) | 4.239 | M | Tabel | 214375 | 908735
| - Bongkar pasang flange spigot 6" | 3 | Bh | Tabel | 303760 | 911280
[5 empty] | Jumlah biaya pelaksanaan | 2627780
[5 empty] | Ppn 10% | 262778
2890558
[6 empty] | Grand Total | 6407358
[6 empty] | Dibulatkan | 6407000
Terbilang :
Enam Juta Empat Ratus Tujuh Ribu Rupiah
Medan, Oktober 2015
Disyahkan oleh : |  | Diketahui oleh : |  |  |  | Dihitung oleh,
Syahrial, ST |  | Muhri Fepri Iswanto, ST |  |  |  | Gusneidi Nazer
Kadiv. Perencanaan |  | Kadiv. Transmisi Distribusi |  |  |  | Kabid. Operasional Pompa
RENCANA ANGGARAN BIAYA PEKERJAAN
PEMASANGAN WATER LEVEL
LOKASI: BOOSTER PUMP CEMARA, MARELAN DAN TUASAN
NO | URAIAN PEKERJAAN | VOL | SAT | ANL | HRG. SAT. | JLH. HARGA | SUB TOTAL
[5 empty] | ( Rp ) | ( Rp ) | ( Rp )
I | Material
| - Water level sensor Siemens 7 ML 1115 - OKA30 | 3 | Bh | STOCK GUDANG | - | -
| - Display Siemens 7 ML 5050 OAB12 -1 DAO | 3 | Bh | STOCK GUDANG | - | -
| - Kabel NYM 1,5 x 50 m | 150 | M | Hitung | 29500 | 4425000
| - Relay control dan socket terminal | 9 | Bh | Hitung | 125000 | 1125000
| - Alarm level air penuh | 3 | Bh | Hitung | 450000 | 1350000
| - Panel control local 20 x 15 x 30 cm | 3 | Bh | Hitung | 550000 | 1650000
| - Pipa conduit cable | 36 | Bh | Hitung | 105000 | 3780000
| - Terminal block TND | 3 | Bh | Hitung | 225000 | 675000
[5 empty] | Biaya material total I |  | 13005000
II | Biaya Pelaksanaan
| - Pemasangan device control ke pompa air input | 3 | set | Hitung | 3000000 | 9000000
| - Setting dan commisioning test | 3 | Pcs | Hitung | 1250000 | 3750000
[5 empty] | Jumlah biaya pelaksanaan | 12750000
[5 empty] | Ppn 10% | 1275000
|  |  |  | Biaya pelaksanaan Total II |  |  | 14025000
[6 empty] | Grand Total I + II | 27030000
[6 empty] | Dibulatkan | 27030000
Terbilang :
Dua puluh tujuh juta tiga puluh ribu rupiah
Medan, Desember 2015
Disyahkan oleh : |  | Diketahui oleh : |  |  |  | Dihitung oleh,
Syahrial, ST |  | Muhri Fepri Iswanto, ST |  |  |  | Gusneidi Nazer
Kadiv. Perencanaan |  | Kadiv. Transmisi Distribusi |  |  |  | Kabid. Operasional Pompa
RENCANA ANGGARAN BIAYA PEKERJAAN
PEMBUATAN (TEMPA) SHAFT GATE VALVE Ø 200 MM
LOKASI: BOOSTER PUMP MENARA
NO | URAIAN PEKERJAAN | VOL | SAT | ANL | HRG. SAT. | JLH. HARGA | SUB TOTAL
[5 empty] | ( Rp ) | ( Rp ) | ( Rp )
I | - Pembuatan (tempa) Shaft Gate Valve Ø 200 mm | 1 | Unit | Hitung | 1250000 | 1250000
Lengkap sceting
Material Shaft SUS 304
Seating : Bronze
[5 empty] | Jumlah biaya pelaksanaan | 1250000
Ppn 10%
1250000
[6 empty] | Grand Total | 1250000
[6 empty] | Dibulatkan | 1250000
Terbilang :
Satu Juta Dua Ratus Lima Puluh Ribu Rupiah
Medan, Juli 2015
Disyahkan oleh : |  | Diketahui oleh : |  |  |  | Dihitung oleh,
Syahrial, ST |  | Muhri Fepri Iswanto, ST |  |  |  | Ir. Suparman
Kadiv. Perencanaan |  | Kadiv. Transmisi Distribusi |  |  |  | Kabid. Operasional Pompa
RENCANA ANGGARAN BIAYA PEKERJAAN
PENGGANTIAN CHECK VALVE Ø 200 MM
LOKASI: BOOSTER PUMP GARU I
NO | URAIAN PEKERJAAN | VOL | SAT | ANL | HRG. SAT. | JLH. HARGA | SUB TOTAL
[5 empty] | ( Rp ) | ( Rp ) | ( Rp )
I | MATERIAL
| - Swing Check Valve Ø 200 mm | 1 | Bh | Hitung | 15180000 | 15180000
Material : Cast Iron
JIS 10 K
Merk : KITZ
| - Rubber Packing | 1 | M | Tabel | 132000 | 132000
15312000
II | Biaya Pelaksanaan
| - Bongkar Pasang Dismentling Joint Ø 200 mm (kerja malam) | 1 | Bh | Tabel | 282240 | 282240
| - Bongkar Pasang Check Valve Ø 200 mm (kerja malam) | 1 | Bh | Tabel | 648855 | 648855
| - Bongkar Pasang Butterfly Valve Ø 200 mm (kerja malam) | 1 | Bh | Tabel | 648855 | 648855
| - Pembuatan lobang Check Valve | 12 | Bh | Ls | 15000 | 180000
[5 empty] | Jumlah biaya pelaksanaan | 1759950
[5 empty] | Ppn 10% | 175995
1935945
[6 empty] | Grand Total | 17247945
[6 empty] | Dibulatkan | 17248000
Terbilang :
Tujuh Belas Juta Dua Ratus Empat Puluh Delapan Ribu Rupiah
Medan, Juli 2015
Disyahkan oleh : |  | Diketahui oleh : |  |  |  | Dihitung oleh,
Syahrial, ST |  | Muhri Fepri Iswanto, ST |  |  |  | Ir. Suparman
Kadiv. Perencanaan |  | Kadiv. Transmisi Distribusi |  |  |  | Kabid. Operasional Pompa
RENCANA ANGGARAN BIAYA PEKERJAAN
PENGURASAN/PENCUCIAN RESERVOIR
LOKASI: BOOSTER PUMP MEDAN DENAI
NO | URAIAN PEKERJAAN | VOL | SAT | ANL | HRG. SAT. | JLH. HARGA | SUB TOTAL
[5 empty] | ( Rp ) | ( Rp ) | ( Rp )
I | MATERIAL
| - Pipa PVC Ø 4" | 6 | Btg | Stock Gudang | - | -
| - Pipa PVC Ø 6" | 3 | Btg | Stock Gudang | - | -
| - Elbow PVC Ø 4" | 2 | Bh | Stock Gudang | - | -
| - Elbow PVC Ø 6" | 1 | Bh | Stock Gudang | - | -
| - Flange Sock PVC Ø 4" | 2 | Bh | Stock Gudang | - | -
| - Flange Sock PVC Ø 6" | 1 | Bh | Stock Gudang | - | -
| - Papan Penggaruk lumpur Uk: 150 x 20 x 200 cm | 3 | Bh | Hitung | 75000 | 225000
| - Perancah tiang katrol | 1 | Bh | Ls | 150000 | 150000
375000
II | Biaya Pelaksanaan
1. Pemasangan pompa/accesories dan alat bantu kerja
| - Penerangan reservoir 1 hari | 1 | Lot | Ls | 500000 | 500000
| - Mobilisasi pipa dan accesories | 1 | Lot | Ls | 350000 | 350000
| - Bongkar pasang pompa 4"/pipa dan accesories | 1 | Unit | Ls | 300000 | 300000
| - Bongkar pasang pompa 6"/pipa dan accesories | 1 | Unit | Ls | 500000 | 500000
| - Sewa pompa 4" selama 2 hari | 2 | Unit | Ls | 1500000 | 3000000
| - Sewa pompa 6" selama 2 hari | 1 | Unit | Ls | 1950000 | 1950000
2. Pengurasan/pencucian reservoir Uk: 33 x 12 x 3 m
| - Pengurasan residu reservoir tebal 50 cm (kerja malam) | 198 | M3 | Tabel | 4786.5 | 947727
| - Penyikatan dinding dan tiang reservoir (kerja malam) | 570 | M2 | Tabel | 3200.16 | 1824091.2
| - Penyikatan lantai reservoir (kerja malam) | 396 | M2 | Tabel | 3200.16 | 1267263.36
| - Pengangkatan pasir/lumpur reservoir tebal 7 cm (kerja malam) | 27.72 | M3 | 3.05(A10) | 40897.45 | 1133677.314
| 3. Pembersihan saluran disekitar parit pekarangan | 1 | Lot | Ls | 300000 | 300000
[5 empty] | Jumlah biaya pelaksanaan | 12072758.874
[5 empty] | Ppn 10% | 1207275.8874
13280034.7614
[6 empty] | Grand Total | 13655034.7614
[6 empty] | Dibulatkan | 13655000
Terbilang :
Tiga Belas Juta Enam Ratus Lima Puluh Lima Ribu Rupiah
Medan, Juli 2015
Disyahkan oleh : |  | Diketahui oleh : |  |  |  | Dihitung oleh,
Syahrial, ST |  | Muhri Fepri Iswanto, ST |  |  |  | Ir. Suparman
Kadiv. Perencanaan |  | Kadiv. Transmisi Distribusi |  |  |  | Kabid. Operasional Pompa
|  | RENCANA ANGGARAN BIAYA PEKERJAAN | [5 empty] | 153.9
PERBAIKAN PIPA DISCHARGE POMPA NO.1 DAN 2
LOKASI: BOOSTER PUMP SEJARAH
NO | URAIAN PEKERJAAN | VOL | SAT | ANL | HRG. SAT. | JLH. HARGA | SUB TOTAL
[5 empty] | ( Rp ) | ( Rp ) | ( Rp )
I | MATERIAL
| - Rubber packing 3 mm | 1 | M | Stock Gudang | - | -
| - Mur Baut 5/8 x 3" | 8 | Bh | Stock Gudang | - | -
0
II | Biaya Pelaksanaan
| - Bongkar pasang check valve Ø 150 mm ( k. malam) | 2 | Bh | Hitung | 366615 | 733230
| - Bongkar pasang butterfly valve Ø 150 mm ( k. malam) | 2 | Bh | Hitung | 366615 | 733230
| - Bongkar pasang elbow Ø 150 mm ( k. malam) | 2 | Bh | Ls | 100000 | 200000
| - Pengelasan pipa discharge | 2 | Tmp | Ls | 75000 | 150000
[5 empty] | Jumlah biaya pelaksanaan | 1816460
Ppn 10%
1816460
4239
[6 empty] | Grand Total | 1816460
[6 empty] | Dibulatkan | 1816000
Terbilang :
Satu Juta Delapan Ratus Enam Belas Ribu Rupiah
Medan, Februari 2015
Disyahkan oleh : |  | Diketahui oleh : |  |  |  | Dihitung oleh,
Ir. Arif Haryadian M.Si |  | Ir. Zulkifli Lubis, MT |  |  |  | Ir. Suparman
Kadiv. Perencanaan |  | Kadiv. Operasi Zona 1 |  |  |  | Kabid. Operasional Pompa
REALISASI BIAYA PEKERJAAN
PERBAIKAN CHECK VALVE Ø 400 MM
LOKASI: BOOSTER PUMP LAUBENG KLEWANG
NO | URAIAN PEKERJAAN | VOL | SAT | ANL | HRG. SAT. | JLH. HARGA | SUB TOTAL
[5 empty] | ( Rp ) | ( Rp ) | ( Rp )
I | MATERIAL
| - Tempa shaft disk butterfly valve Ø 400 mm | 1 | Bh | Hitung | 2500000 | 2500000
Uk : 130 x 40 mm SUS 316
| - Pembuatan spi tirus | 1 | Bh | Hitung | 550000 | 550000
Uk : 15 x 55 mm SUS 316
| - Tempa rubber disk butterfly valve Ø 400 mm | 1 | Bh | Hitung | 3500000 | 3500000
| - Mur Baut 3/4 x 4" | 24 | Bh | Tabel | 5868 | 140832
| - Rubber packing 3 mm | 2 | M | Tabel | 132000 | 264000
| - Pipa Ø 400 mm tebal: 8 mm | 0.3 | M | Hitung | 1050000 | 315000
| - Flange Steel Ø 400 mm tebal: 18 mm | 2 | Bh | Hitung | 650000 | 1300000
8569832
II | Biaya Pelaksanaan
| - Pengelasan pipa untuk spoel piece | 5 | M | Tabel | 214375 | 1071875
| - Pemotongan pipa untuk spoel piece | 2.5 | M | Tabel | 53325 | 133312.5
| - Bongkar pasang check valve Ø 400 mm ( k. malam) | 1 | Bh | Tabel | 1485000 | 1485000
| - Bongkar pasang butterfly valve Ø 400 mm ( k. malam) | 1 | Bh | Tabel | 1485000 | 1485000
| - Bongkar pasang komponen butterfly valve Ø 400 mm ( k. malam) | 1 | Unit | Ls | 300000 | 300000
| - Bongkar pasang dismentling joint Ø 400 mm ( k. Malam) | 1 | Bh | Tabel | 683437.5 | 683437.5
| - Service gearbox dan disk butterfly valve Ø 400 mm | 1 | Bh | Ls | 750000 | 750000
| - Service disk check valve Ø 400 mm | 1 | Bh | Ls | 500000 | 500000
[5 empty] | Jumlah biaya pelaksanaan | 6408625
[5 empty] | Ppn 10% | 640862.5
7049487.5
[6 empty] | Grand Total | 15619319.5
[6 empty] | Dibulatkan | 15619300
Terbilang :
Limaelas Juta Enam Ratus sembilan belas ribu tiga ratus Rupiah
Medan, Oktober 2015
Disyahkan oleh : |  | Diketahui oleh : |  |  |  | Dihitung oleh,
Syahrial ,ST |  | Muhri Fepri Iswanto, ST |  |  |  | Gusneidi Nazer
Kadiv. Perencanaan |  | Kadiv. Transmisi Distribusi |  |  |  | Kabid. Operasional Pompa
RENCANA ANGGARAN BIAYA PEKERJAAN
PENGURASAN/PENCUCIAN RESERVOIR
LOKASI: BOOSTER PUMP GARU I
NO | URAIAN PEKERJAAN | VOL | SAT | ANL | HRG. SAT. | JLH. HARGA | SUB TOTAL
[5 empty] | ( Rp ) | ( Rp ) | ( Rp )
I | MATERIAL
| - Pipa PVC Ø 4" | 6 | Btg | Stock Gudang | - | -
| - Pipa PVC Ø 6" | 3 | Btg | Stock Gudang | - | -
| - Elbow PVC Ø 4" | 2 | Bh | Stock Gudang | - | -
| - Elbow PVC Ø 6" | 1 | Bh | Stock Gudang | - | -
| - Flange Sock PVC Ø 4" | 2 | Bh | Stock Gudang | - | -
| - Flange Sock PVC Ø 6" | 1 | Bh | Stock Gudang | - | -
| - Papan Penggaruk lumpur Uk: 150 x 20 x 200 cm | 3 | Bh | Hitung | 75000 | 225000
| - Perancah tiang katrol | 1 | Bh | Ls | 150000 | 150000
375000
II | Biaya Pelaksanaan
1. Pemasangan pompa/accesories dan alat bantu kerja
| - Penerangan reservoir 1 hari | 1 | Lot | Ls | 750000 | 750000
| - Mobilisasi pipa dan accesories | 1 | Lot | Ls | 350000 | 350000
| - Bongkar pasang pompa 4"/pipa dan accesories | 1 | Unit | Ls | 300000 | 300000
| - Bongkar pasang pompa 6"/pipa dan accesories | 1 | Unit | Ls | 500000 | 500000
| - Sewa pompa 4" selama 2 hari | 2 | Unit | Ls | 1500000 | 3000000
| - Sewa pompa 6" selama 2 hari | 1 | Unit | Ls | 1950000 | 1950000
2. Pengurasan/pencucian reservoir Uk: 30 x 38 x 4 m
| - Pengurasan residu reservoir tebal 50 cm (kerja malam) | 570 | M3 | Tabel | 4786.5 | 2728305
| - Penyikatan dinding dan tiang reservoir (kerja malam) | 1392 | M2 | Tabel | 3200.16 | 4454622.72
| - Penyikatan lantai reservoir (kerja malam) | 1140 | M2 | Tabel | 3200.16 | 3648182.4
| - Pengangkatan pasir/lumpur reservoir tebal 12 cm (kerja malam) | 136.8 | M3 | 0.15A4 + 3.05(A10) | 51729.21 | 7076555.928
| 3. Pembersihan rumput dan tanah saluran parit disekitar lokasi reservoir | 162 | M | Ls | 7500 | 1215000
[5 empty] | Jumlah biaya pelaksanaan | 25972666.048
[5 empty] | Ppn 10% | 2597266.6048
28569932.6528
[6 empty] | Grand Total | 28944932.6528
[6 empty] | Dibulatkan | 28945000
Terbilang :
Dua Puluh Delapan Juta Sembilan Ratus Empat Puluh Lima Ribu Rupiah
Medan, Mei 2015
Disyahkan oleh : |  | Diketahui oleh : |  |  |  | Dihitung oleh,
Syahrial, ST |  | Muhri Fepri Iswanto, ST |  |  |  | Ir. Suparman
Kadiv. Perencanaan |  | Kadiv. Transmisi Distribusi |  |  |  | Kabid. Operasional Pompa
RENCANA ANGGARAN BIAYA PEKERJAAN
PENGURASAN/PENCUCIAN RESERVOIR
LOKASI: BOOSTER PUMP GAVERTA
NO | URAIAN PEKERJAAN | VOL | SAT | ANL | HRG. SAT. | JLH. HARGA | SUB TOTAL
[5 empty] | ( Rp ) | ( Rp ) | ( Rp )
I | MATERIAL
| - Pipa PVC Ø 4" | 6 | Btg | Stock Gudang | - | -
| - Pipa PVC Ø 6" | 3 | Btg | Stock Gudang | - | -
| - Elbow PVC Ø 4" | 2 | Bh | Stock Gudang | - | -
| - Elbow PVC Ø 6" | 1 | Bh | Stock Gudang | - | -
| - Flange Sock PVC Ø 4" | 2 | Bh | Stock Gudang | - | -
| - Flange Sock PVC Ø 6" | 1 | Bh | Stock Gudang | - | -
| - Papan Penggaruk lumpur Uk: 150 x 20 x 200 cm | 3 | Bh | Hitung | 75000 | 225000
| - Perancah tiang katrol | 1 | Bh | Ls | 150000 | 150000
375000
II | Biaya Pelaksanaan
1. Pemasangan pompa/accesories dan alat bantu kerja
| - Penerangan reservoir 1 hari | 1 | Lot | Ls | 350000 | 350000
| - Mobilisasi pipa dan accesories | 1 | Lot | Ls | 350000 | 350000
| - Bongkar pasang pompa 4"/pipa dan accesories | 2 | Unit | Ls | 300000 | 600000
| - Bongkar pasang pompa 6"/pipa dan accesories | 1 | Unit | Ls | 500000 | 500000
| - Sewa pompa 4" selama 2 hari | 2 | Unit | Ls | 1500000 | 3000000
| - Sewa pompa 6" selama 2 hari | 1 | Unit | Ls | 1950000 | 1950000
2. Pengurasan/pencucian reservoir Uk: 30 x 28 x 4 m
| - Pengurasan residu reservoir tebal 40 cm (kerja malam) | 304 | M3 | Tabel | 4786.5 | 1455096
| - Penyikatan dinding dan tiang reservoir (kerja malam) | 1160 | M2 | Tabel | 3200.16 | 3712185.6
| - Penyikatan lantai reservoir (kerja malam) | 840 | M2 | Tabel | 3200.16 | 2688134.4
| - Pengangkatan pasir/lumpur reservoir tebal 15 cm (kerja malam) | 126 | M3 | 0.15A4 + 3.05(A10) | 51729.21 | 6517880.46
| 3. Pembersihan rumput dan tanah saluran parit disekitar lokasi reservoir | 60 | M | Ls | 10000 | 600000
[5 empty] | Jumlah biaya pelaksanaan | 21723296.46
[5 empty] | Ppn 10% | 2172329.646
23895626.106
[6 empty] | Grand Total | 24270626.106
[6 empty] | Dibulatkan | 24271000
Terbilang :
Dua Puluh Empat Juta Dua Ratus Tujuh Puluh Satu Ribu Rupiah
Medan, Februari 2015
Disyahkan oleh : |  | Diketahui oleh : |  |  |  | Dihitung oleh,
Ir. Arif Haryadian M.Si |  | Ir. Zulkifli Lubis, MT |  |  |  | Ir. Suparman
Kadiv. Perencanaan |  | Kadiv. Operasi Zona 1 |  |  |  | Kabid. Operasional Pompa

## rab 2012
RENCANA ANGGARAN BIAYA PEKERJAAN
PERBAIKAN JENDELA RUANGAN OPERATOR
LOKASI: BOOSTER PUMP MENARA
NO | URAIAN PEKERJAAN | VOL | SAT | ANL | HRG. SAT. | JLH. HARGA | SUB TOTAL
[5 empty] | ( Rp ) | ( Rp ) | ( Rp )
I | MATERIAL
| - Tempa daun jendela | 6 | Bh | Hitung | 175000 | 1050000
Uk: 60 x 98 cm
| - Tempa jerjak jendela dan pemasangan | 6 | Bh | Hitung | 195000 | 1170000
Uk: 60 x 98 cm
| - Tempa jerjak jendela dan pemasangan | 1 | Bh | Hitung | 260000 | 260000
Uk: 60 x 125 cm
2480000
II | Biaya Pelaksanaan ( kerja malam )
| - Bongkar jendela nako dan pemasangan daun jendela | 6 | Buah | Ls | 50000 | 300000
| - Pengecatan daun jendela 3 x cat minyak Bee Brand 1000 | 6 | Buah | Ls | 25000 | 150000
[5 empty] | Jumlah biaya pelaksanaan | 450000
Ppn 10%
450000
[6 empty] | Grand Total | 2930000
[6 empty] | Dibulatkan | 2930000
Terbilang :
Dua Juta Sembilan Ratus Tiga Puluh Ribu Rupiah
Medan, November 2014
Disyahkan oleh : |  | Diketahui oleh : |  |  |  | Dihitung oleh,
Ir. Arif Haryadian M.Si |  | Ir. Zulkifli Lubis, MT |  |  |  | Ir. Suparman
Kadiv. Perencanaan |  | Kadiv. Operasi Zona 1 |  |  |  | Kabid. Operasional Pompa
RENCANA ANGGARAN BIAYA PEKERJAAN
PEMASANGAN CHECK VALVE DAN BUTTERFLY VALVE Ø 150 MM POMPA NO.1 DAN 2
LOKASI: BOOSTER PUMP MEDAN DENAI
NO | URAIAN PEKERJAAN | VOL | SAT | ANL | HRG. SAT. | JLH. HARGA | SUB TOTAL
[5 empty] | ( Rp ) | ( Rp ) | ( Rp )
I | MATERIAL
| - Butterfly Valve Ø 150 mm | 1 | Bh | Hitung | 8500000 | 8500000
Merk KSB Amri
| - Check Valve Ø 150 mm | 2 | Bh | Hitung | 4300000 | 8600000
Merk
| - Rubber Packing | 2 | Meter | Tabel | 132000 | 264000
| - Pipa Steel Ø 150 mm | 1 | Meter | Hitung | 238242 | 238242
| - Flange Steel Ø 150 mm tebal:15 mm | 2 | Bh | Tabel | 130700 | 261400
17863642
II | Biaya Pelaksanaan ( kerja malam )
| - Bongkar pasang butterfly valve Ø 150 mm | 2 | Buah | Tabel | 244410 | 488820
| - Bongkar pasang check valve Ø 150 mm | 2 | Buah | Tabel | 244410 | 488820
| - Pemotongan pipa header Ø 150 mm | 2826 | Meter | Tabel | 73615 | 208035.99
| bekas pengelasan lama posisi diatas | 1884 | Meter | Tabel | 227584.56 | 428769.311
| - Pengelasan pipa | 4 | Meter | Tabel | 227584.56 | 910338.24
| - Comissioning Test | 2 | Unit | Ls | 150000 | 300000
[5 empty] | Jumlah biaya pelaksanaan | 2824783.541
[5 empty] | Ppn 10% | 282478.3541
3107261.8951
[6 empty] | Grand Total | 20970903.8951
[6 empty] | Dibulatkan | 20971000
Terbilang :
Dua Puluh Satu Juta Tiga Ratus Tujuh Ribu Rupiah
Medan, Februari 2015
Disyahkan oleh : |  | Diketahui oleh : |  |  |  | Dihitung oleh,
Ir. Arif Haryadian M.Si |  | Ir. Zulkifli Lubis, MT |  |  |  | Ir. Suparman
Kadiv. Perencanaan |  | Kadiv. Operasi Zona 1 |  |  |  | Kabid. Operasional Pompa
RENCANA ANGGARAN BIAYA PEKERJAAN
PENGGANTIAN CHECK VALVE Ø 200 MM
LOKASI: BOOSTER PUMP MENARA
NO | URAIAN PEKERJAAN | VOL | SAT | ANL | HRG. SAT. | JLH. HARGA | SUB TOTAL
[5 empty] | ( Rp ) | ( Rp ) | ( Rp )
I | MATERIAL
| - Check Valve Ø 200 mm | 1 | Buah | stock gudang
| - Rubber Packing 3 mm | 0.5 | M | stock gudang
0
II | Biaya Pelaksanaan ( kerja malam )
| - Bongkar pasang butterfly valve Ø 200 mm | 1 | Buah | Tabel | 648855 | 648855
| - Bongkar pasang check valve Ø 200 mm | 1 | Buah | Tabel | 648855 | 648855
| - Bongkar pasang spoel piece | 1 | Buah | Ls | 150000 | 150000
| - Bongkar pasang dismentling joint Ø 200 mm | 1 | Buah | Tabel | 281745 | 281745
[5 empty] | Jumlah biaya pelaksanaan | 1729455
Ppn 10%
1729455
[6 empty] | Grand Total | 1729455
[6 empty] | Dibulatkan | 1729000
Terbilang :
Satu juta tujuh ratus dua puluh sembilan ribu rupiah
Medan, November 2014
Disyahkan oleh : |  | Diketahui oleh : |  |  |  | Dihitung oleh,
Ir. Arif Haryadian M.Si |  | Ir. Zulkifli Lubis, MT |  |  |  | Ir. Suparman
Kadiv. Perencanaan |  | Kadiv. Operasi Zona 1 |  |  |  | Kabid. Operasional Pompa
RENCANA ANGGARAN BIAYA PEKERJAAN
PEMASANGAN TANGKI BBM SOLAR
LOKASI: BOOSTER PUMP MABAR
NO | URAIAN PEKERJAAN | VOL | SAT | ANL | HRG. SAT. | JLH. HARGA | SUB TOTAL
[5 empty] | ( Rp ) | ( Rp ) | ( Rp )
I | MATERIAL
0
II | Biaya Pelaksanaan
Pembongkaran/pemindahan tangki harian BBM Solar.
| 1. Pembongkaran/pemasangan pipa instalasi solar dan acessories. | 1 | lot | Ls | 150000 | 150000
| 2. Pembongkaran tangki solar, pengangkatan dari BP. Laubeng Klewang | 1 | Unit | Hitung | 2500000 | 2500000
ke BP. Mabar dan pemasangan.
| 3. Pembongkaran dudukan tangki, pengangkatan dan pemasangan | 1 | Unit | Hitung | 500000 | 500000
| 4. Bongkar/pasang pompa solar | 1 | Unit | Ls | 150000 | 150000
| 5. Pembongkaran tangki volume 100 liter | 1 | Unit | Ls | 75000 | 75000
[5 empty] | Jumlah biaya pelaksanaan | 3375000
Ppn 10%
3375000
[6 empty] | Grand Total | 3375000
[6 empty] | Dibulatkan | 3375000
Terbilang :
Tiga Juta Tiga Ratus Tujuh Puluh Lima Ribu Rupiah
Medan, November 2014
Disyahkan oleh : |  | Diketahui oleh : |  |  |  | Dihitung oleh,
Ir. Arif Haryadian M.Si |  | Ir. Zulkifli Lubis, MT |  |  |  | Ir. Suparman
Kadiv. Perencanaan |  | Kadiv. Operasi Zona 1 |  |  |  | Kabid. Operasional Pompa
RENCANA ANGGARAN BIAYA PEKERJAAN
PENAMBAHAN PINTU RUANGAN POMPA
LOKASI: BOOSTER PUMP LAUBENG KLEWANG
NO | URAIAN PEKERJAAN | VOL | SAT | ANL | HRG. SAT. | JLH. HARGA | SUB TOTAL
[5 empty] | ( Rp ) | ( Rp ) | ( Rp )
I | MATERIAL
0
II | Biaya Pelaksanaan
1. Pintu Ruangan Pompa
| - Pembobokan dinding batu bata Uk : 305 x 305 cm dan pembersihan | 1 | Tempat | Ls | 500000 | 500000
| - Tempa pintu harmonika dan pemasangan | 1 | Unit | Hitung | 9450000 | 9450000
Uk : 305 x 305 cm + jalusi Uk : 65 x 305 cm
2. Penambahan lantai Plat Bordes
| - Pembuatan kerangka lantai dengan penutup plat bordes | 1 | Unit | Hitung | 11144600 | 11144600
| - Pembongkaran dan pemasangan terali | 1 | Unit | Hitung | 350000 | 350000
3. Pembuatan jalan masuk kendaraan
| - Pembersihan lokasi | 1 | Lot | Ls | 100000 | 100000
| - Pengecoran jalan beton cor | 0.9225 | M3 | G.41.a | 584011.14 | 538750.2767
| - Pengecoran beton bertulang 1 x 2 x 3 | 0.3 | M3 | Supl 5 | 1362118.29 | 408635.487
| 4. Pembongkaran tangga/pemasangan kembali | 1 | Unit | Ls | 250000 | 250000
| 5. Pembuatan sekat penutup pintu | 1 | Unit | Hitung | 1000000 | 1000000
[5 empty] | Jumlah biaya pelaksanaan | 23741985.7637
[5 empty] | Ppn 10% | 2374198.5764
26116184.34
[6 empty] | Grand Total | 26116184.34
[6 empty] | Dibulatkan | 26116000
Terbilang :
Dua Puluh Tujuh Juta Lima Puluh Enam Ribu Rupiah
Medan, November 2014
Disyahkan oleh : |  | Diketahui oleh : |  |  |  | Dihitung oleh,
Ir. Arif Haryadian M.Si |  | Ir. Zulkifli Lubis, MT |  |  |  | Ir. Suparman
Kadiv. Perencanaan |  | Kadiv. Operasi Zona 1 |  |  |  | Kabid. Operasional Pompa
RENCANA ANGGARAN BIAYA PEKERJAAN
PENCUCIAN TANGKI UTAMA BBM SOLAR
LOKASI: BOOSTER PUMP PASAR IV PADANG BULAN
NO | URAIAN PEKERJAAN | VOL | SAT | ANL | HRG. SAT. | JLH. HARGA | SUB TOTAL
[5 empty] | ( Rp ) | ( Rp ) | ( Rp )
I | MATERIAL
| - Drum minyak kapasitas 220 liter | 5 | Buah | Hitung | 350000 | 1750000
| - Kain majun | 25 | Kg | Hitung | 13000 | 325000
| - Reducer sock 1 x ¾ " PVC | 1 | Buah | Hitung | 5500 | 5500
| - Pipa PVC Ø ¾" | 6 | M | Hitung | 32000 | 192000
| - Lem PVC | 1 | Tube | Hitung | 5000 | 5000
2277500
II | Biaya Pelaksanaan
| - Bongkar pasang cupper tangki utama | 1 | Buah | Ls | 300000 | 300000
| - Pengangkatan residu dan pembersihan tangki utama | 1 | Unit | Ls | 1200000 | 1200000
| - Pemasangan dan pengangkatan tangga ke dalam tangki | 1 | Buah | Ls | 100000 | 100000
| - Memindahkan BBM solar dari dalam tangki utama ke drum | 1200 | Liter | Ls | 416.66 | 499992
[5 empty] | Jumlah biaya pelaksanaan | 2099992
Ppn 10%
2099992
[6 empty] | Grand Total | 4377492
[6 empty] | Dibulatkan | 4377000
Terbilang :
#NAME?
Medan, September 2014
Disyahkan oleh : |  | Diketahui oleh : |  |  |  | Dihitung oleh,
Ir. Arif Haryadian M.Si |  | Ir. Zulkifli Lubis, MT |  |  |  | Ir. Suparman
Kadiv. Perencanaan |  | Kadiv. Operasi Zona 1 |  |  |  | Kabid. Operasional Pompa
RENCANA ANGGARAN BIAYA PEKERJAAN
PERBAIKAN WATER LEVEL
LOKASI: BOOSTER PUMP MENARA (GUNUNG 4)
NO | URAIAN PEKERJAAN | VOL | SAT | ANL | HRG. SAT. | JLH. HARGA | SUB TOTAL
[5 empty] | ( Rp ) | ( Rp ) | ( Rp )
I | MATERIAL
| - Water Level Digital | 1 | Unit | Hitung | 24500000 | 24500000
Model : DAG - AXV
Brand : Kobold - Germany
24500000
II | Biaya Pelaksanaan
| - Upah bongkar pasang / setting | 1 | Unit | Hitung | 1500000 | 1500000
| - Photo dan dokumentasi | 1 | Unit | Hitung | 100000 | 100000
[5 empty] | Jumlah biaya pelaksanaan | 1600000
[5 empty] | Ppn 10% | 160000
1760000
[6 empty] | Grand Total | 26260000
[6 empty] | Dibulatkan | 26260000
Terbilang :
Dua Puluh Enam Juta Dua ratus Enam Puluh Ribu Rupiah
Medan, Oktober 2014
Disyahkan oleh : |  | Diketahui oleh : |  |  |  | Dihitung oleh,
Ir. Arif Haryadian M.Si |  | Ir. Zulkifli Lubis, MT |  |  |  | Ir. Suparman
Kadiv. Perencanaan |  | Kadiv. Operasi Zona 1 |  |  |  | Kabid. Operasional Pompa
RENCANA ANGGARAN BIAYA PEKERJAAN
PENGGANTIAN BUTTERFLY VALVE Ø 300 MM
LOKASI: BOOSTER PUMP MARTUBUNG
NO | URAIAN PEKERJAAN | VOL | SAT | ANL | HRG. SAT. | JLH. HARGA | SUB TOTAL
[5 empty] | ( Rp ) | ( Rp ) | ( Rp )
I | MATERIAL
| - Butterfly Valve Ø 300 mm Merk Flowcon Material Cast Iron | 1 | Buah | Hitung | 4600000 | 4600000
| - Mur/Baut ¾ x 12" | 12 | Buah | Hitung | 26000 | 312000
| - Mur ¾" | 36 | Buah | Hitung | 3500 | 126000
| - Rubber Packing tebal: 5 mm | 2 | M | Hitung | 220000 | 440000
| - Pipa Steel Ø 300 mm tebal: 7 mm | 0.3 | M | Hitung | 650000 | 195000
| - Flange Steel Ø 300 mm | 2 | Buah | Hitung | 450000 | 900000
6573000
II | Biaya Pelaksanaan (Malam hari)
| - Bongkar pasang Butterfly Valve Ø 300 mm | 2 | Buah | Hitung | 1445499 | 2890998
| - Pasang Spoel Piece Ø 300 mm | 1 | Buah | Ls | 250000 | 250000
| - Bongkar pasang Check Valve Ø 300 mm | 2 | Buah | Hitung | 1445499 | 2890998
| - Bongkar pasang Dismentling Joint Ø 300 mm | 2 | Buah | Hitung | 443812.5 | 887625
| - Pengelasan Spoel Piece ( las penuh ) | 3.768 | M | Tabel | 185147.93 | 697637.4002
| - Pemotongan pipa tebal: 7 mm | 1.884 | M | Tabel | 49076.36 | 92459.8622
| - Comissioning Test | 1 | Unit | Ls | 200000 | 200000
[5 empty] | Jumlah biaya pelaksanaan | 7909718.2625
[5 empty] | Ppn 10% | 790971.8262
8700690.0887
[6 empty] | Grand Total | 15273690.0887
[6 empty] | Dibulatkan | 15274000
Terbilang :
Lima Belas Juta Dua Ratus Tujuh Puluh Empat Ribu Rupiah
Medan, Oktober 2014
Disyahkan oleh : |  | Diketahui oleh : |  |  |  | Dihitung oleh,
Ir. Arif Haryadian M.Si |  | Ir. Zulkifli Lubis, MT |  |  |  | Ir. Suparman
Kadiv. Perencanaan |  | Kadiv. Operasi Zona 1 |  |  |  | Kabid. Operasional Pompa
RENCANA ANGGARAN BIAYA PEKERJAAN
UPGRADE ALAT KOMUNIKASI
LOKASI: BOOSTER PUMP PASAR IV MARELAN
Bapak Rudi
NO | URAIAN PEKERJAAN | VOL | SAT | ANL | HRG. SAT. | JLH. HARGA | SUB TOTAL
[5 empty] | ( Rp ) | ( Rp ) | ( Rp )
I | MATERIAL
| - Antena High Gain | 1 | Buah | Hitung | 705000 | 705000
| - Kabel R.G.8 | 40 | Meter | Hitung | 35000 | 1400000
| - Connector Cabel | 2 | Buah | Hitung | 100000 | 200000
| - Cabel Jamper | 1 | Buah | Hitung | 100000 | 100000
| - Extra Mike untuk HT | 1 | Buah | Hitung | 300000 | 300000
| - Pipa 1½" , clamp dan kawat penyangga | 1 | Lot | Ls | 300000 | 300000
3005000
II | Biaya Pelaksanaan (Malam hari)
| - Pemasangan antena, kabel, komponen dan setting | 1 | Lot | Ls | 1500000 | 1500000
[5 empty] | Jumlah biaya pelaksanaan | 1500000
Ppn 10%
1500000
[6 empty] | Grand Total | 4505000
[6 empty] | Dibulatkan | 4505000
Terbilang :
#NAME?
Medan, Juni 2014
Disyahkan oleh : |  | Diketahui oleh : |  |  |  | Dihitung oleh,
Ir. Arif Haryadian M.Si |  | Ir. Zulkifli Lubis, MT |  |  |  | Ir. Suparman
Kadiv. Perencanaan |  | Kadiv. Operasi Zona 1 |  |  |  | Kabid. Operasional Pompa
RENCANA ANGGARAN BIAYA PEKERJAAN
PEMASANGAN CAMERA CCTV
LOKASI: BOOSTER PUMP MARELAN DAN SEJARAH
NO | URAIAN PEKERJAAN | VOL | SAT | ANL | HRG. SAT. | JLH. HARGA | SUB TOTAL
[5 empty] | ( Rp ) | ( Rp ) | ( Rp )
I | Material
| - DVR Merk Hitech 4 channel | 2 | Bh | Hitung | 1350000 | 2700000
| - Hard Disk Merk SEAGATE 500 Gb | 2 | Bh | Hitung | 650000 | 1300000
| - Adaptor Merk Hitech u/4 camera | 2 | Bh | Hitung | 250000 | 500000
| - Camera Out Door Merk Hitech 966 ; 1000 TVL include kaki | 4 | Bh | Hitung | 850000 | 3400000
| - Camera Dome Merk Hitech 348 black 1000 TVL | 2 | Bh | Hitung | 750000 | 1500000
| - Kabel RG 59 @ 100 m/roll include DC | 3 | Roll | Hitung | 350000 | 1050000
| - Connector VGA | 2 | Bh | Hitung | 105000 | 210000
| - Clamp pipa Uk:3/4" @100 buah | 2 | Bh | Hitung | 50000 | 100000
| - Connector BNC | 12 | Bh | Hitung | 8000 | 96000
| - Connector DC | 12 | Bh | Hitung | 8000 | 96000
10952000
II | Biaya Pelaksanaan
| - Pemasangan kabel dan camera CCTV | 6 | titik | Ls | 150000 | 900000
[5 empty] | Jumlah biaya pelaksanaan | 900000
PPn 10%
900000
[6 empty] | Grand Total | 11852000
[6 empty] | Dibulatkan | 11852000
Terbilang :
#NAME?
Medan, September 2014
Disyahkan oleh : |  | Diketahui oleh : |  |  |  | Dihitung oleh,
Ir. Arif Haryadian M.Si |  | Ir. Zulkifli Lubis, MT |  |  |  | Ir. Suparman
Kadiv. Perencanaan |  | Kadiv. Operasi Zona 1 |  |  |  | Kabid. Operasional Pompa
RENCANA ANGGARAN BIAYA PEKERJAAN
PENGGANTIAN BUTTERFLY VALVE Ø 6" DAN CHECK VALVE Ø 6"
POMPA NO.1 DAN 2
LOKASI: BOOSTER PUMP GAVERTA
NO | URAIAN PEKERJAAN | VOL | SAT | ANL | HRG. SAT. | JLH. HARGA | SUB TOTAL
[5 empty] | ( Rp ) | ( Rp ) | ( Rp )
I | Material
| - Butterfly Valve Ø 6" Wafer Type PN 16 Merk Flowcon | 2 | Bh | Hitung | 2400000 | 4800000
| - Check valve Ø 6" Merk Arrow | 2 | Bh | Hitung | 3900000 | 7800000
| - Elbow Ø 6" | 2 | Bh | Hitung | 375000 | 750000
| - Flange Steel Ø 6" tebal: 15 mm | 8 | Bh | Hitung | 150000 | 1200000
| - Bolt/Nut 5/8 x 2,5" | 32 | Bh | Hitung | 7000 | 224000
| - Bolt/Nut 5/8 x 5" | 16 | Bh | Hitung | 21000 | 336000
| - Rubber Packing 3 mm | 1 | Meter | Tabel | 132000 | 132000
| - Pipa Steel Ø 6" tebal: 6 mm | 1 | Meter | Hitung | 250000 | 250000
15492000
II | Biaya Pelaksanaan
| - Pengelasan pipa steel dan flange steel | 8 | Meter | Tabel | 185147.93 | 1481183.44
| - Bongkar pasang elbow (kerja malam) | 2 | Bh | Ls | 250000 | 500000
| - Bongkar pasang Butterfly valve Ø 6" (kerja malam) | 2 | Bh | Hitung | 366615 | 733230
| - Bongkar pasang Check valve Ø 6" (kerja malam) | 2 | Bh | Hitung | 366615 | 733230
| - Pemotongan pipa Ø 6" | 1.5 | Meter | Tabel | 49076.36 | 73614.54
| - Pengecatan pipa dan accesories cat minyak 3 x cat | 2 | M² | K23 | 34514.38 | 69028.76
| - Commisioning Test | 2 | Set | Ls | 250000 | 500000
[5 empty] | Jumlah biaya pelaksanaan | 4090286.74
[5 empty] | PPn 10% | 409028.674
4499315.414
[6 empty] | Grand Total | 19991315.414
[6 empty] | Dibulatkan | 19991000
Terbilang :
#NAME?
Medan, Mei 2014
Disyahkan oleh : |  | Diketahui oleh : |  |  |  | Dihitung oleh,
Ir. Arif Haryadian M.Si |  | Ir. Zulkifli Lubis, MT |  |  |  | Ir. Suparman
Kadiv. Perencanaan |  | Kadiv. Operasi Zona 1 |  |  |  | Kabid. Operasional Pompa
RENCANA ANGGARAN BIAYA PEKERJAAN
PEMASANGAN AIR VALVE Ø 4"
LOKASI: BOOSTER PUMP MARTUBUNG
NO | URAIAN PEKERJAAN | VOL | SAT | ANL | HRG. SAT. | JLH. HARGA | SUB TOTAL
[5 empty] | ( Rp ) | ( Rp ) | ( Rp )
I | Material
| - Double Air Valve Ø 4" Merk YONE | 4 | Bh | Hitung | 4350500 | 17402000
| - Flange Steel Ø 4" tebal : 15 mm | 12 | Bh | Hitung | 72600 | 871200
| - Reducer 4 x 2,5" steel | 4 | Bh | Hitung | 65000 | 260000
| - Bolt And Nut 5/8 x 2" | 64 | Bh | Hitung | 2100 | 134400
| - Rubber packing 5 mm | 2 | Meter | Tabel | 220000 | 440000
| - Pipa Ø 4" tebal: 4,8 mm Steel | 8 | Meter | Tabel | 158900 | 1271200
20378800
II | Biaya Pelaksanaan
| - Pemasangan Double Air Valve Ø 4" | 4 | Buah | Tabel | 162940 | 651760
| - Pembobokan dinding dan perbaikan kembali | 4 | Tempat | Ls | 150000 | 600000
| - Pengelasan pipa dan acessories | 11 | Meter | Tabel | 189231.26 | 2081543.86
| - Commisioning Test | 4 | Set | Ls | 150000 | 600000
[5 empty] | Jumlah biaya pelaksanaan | 3933303.86
[5 empty] | PPn 10% | 393330.386
4326634.246
[6 empty] | Grand Total | 24705434.246
[6 empty] | Dibulatkan | 24705400
Terbilang :
#NAME?
Medan, Mei 2014
Disyahkan oleh : |  | Diketahui oleh : |  |  |  | Dihitung oleh,
Ir. Arif Haryadian M.Si |  | Ir. Zulkifli Lubis, MT |  |  |  | Ir. Suparman
Kadiv. Perencanaan |  | Kadiv. Operasi Zona 1 |  |  |  | Kabid. Operasional Pompa
RENCANA ANGGARAN BIAYA PEKERJAAN
PERBAIKAN BUTTERFLY VALVE Ø 300 MM
LOKASI: BOOSTER PUMP PASAR IV PADANG BULAN
NO | URAIAN PEKERJAAN | VOL | SAT | ANL | HRG. SAT. | JLH. HARGA | SUB TOTAL
[5 empty] | ( Rp ) | ( Rp ) | ( Rp )
I | Material
| - Rubber packing 3 mm | 1 | M | Stock gudang | - | -
II | Biaya Pelaksanaan
| - Pembuatan (tempa)Shaft Butterfly Valve Ø 300 mm | 1 | Buah | Hitung | 1150000 | 1150000
Uk : 350 mm x 35 mm Material : SUS 308
| - Pembuatan Pen Shaft | 1 | Buah | Ls | 125000 | 125000
Uk : 80 x 12 mm Material : SUS 308
| - Bongkar pasang Shaft/GearBox Butterfly Valve Ø 300 mm | 1 | Unit | Ls | 350000 | 350000
| - Bongkar pasang Butterfly Valve Ø 300 mm (kerja malam) | 1 | Buah | Hitung | 1445499 | 1445499
| - Bongkar pasang Dismentling Joint | 1 | Buah | Hitung | 443813 | 443813
| - Pengaturan valve air masuk dijalur pipa transmisi | 1 | Lot | Ls | 350000 | 350000
[5 empty] | Jumlah biaya pelaksanaan | 3864312
PPn 10%
3864312
[6 empty] | Grand Total | 3864312
[6 empty] | Dibulatkan | 3864300
Terbilang :
#NAME?
Medan, April 2014
Disyahkan oleh : |  | Diketahui oleh : |  |  |  | Dihitung oleh,
Ir. Arif Haryadian M.Si |  | Ir. Suparman |  |  |  | Ir. Suparman
Kadiv. Perencanaan |  | Pls. Kadiv. Operasi Zona 1 |  |  |  | Kabid. Operasional Pompa
RENCANA ANGGARAN BIAYA PEKERJAAN
PEMBUATAN PENCUCIAN RESERVOIR
LOKASI: BOOSTER PUMP SEI AGUL
NO | URAIAN PEKERJAAN | VOL | SAT | ANL | HRG. SAT. | JLH. HARGA | SUB TOTAL
[5 empty] | ( Rp ) | ( Rp ) | ( Rp )
I | Material
Pipa dan Accesories
| - Pipa PVC Ø 4" | 6 | Btg | Stock gudang | - | -
| - Pipa PVC Ø 6" | 3 | Btg | Stock gudang | - | -
| - Elbow PVC Ø 4" | 2 | Buah | Stock gudang | - | -
| - Elbow PVC Ø 6" | 1 | Buah | Stock gudang | - | -
| - Flange Sock PVC Ø 4" | 2 | Buah | Stock gudang | - | -
| - Flange Sock PVC Ø 6" | 1 | Buah | Stock gudang | - | -
| - Papan penggaruk lumpur Uk: 150 cm x 20 cm x 200 cm | 3 | Buah | Hitung | 75000 | 225000
| - Perancah tiang katrol | 1 | Buah | Ls | 150000 | 150000
375000
II | Biaya Pelaksanaan
1. Pemasangan pompa/accesories dan alat bantu kerja.
| - Penerangan reservoir 2 hari | 1 | Lot | Ls | 1500000 | 1500000
| - Mobilisasi pipa dan accesories | 1 | Lot | Ls | 350000 | 350000
| - Bongkar pasang pompa 4"/ pipa dan accesories | 2 | Unit | Ls | 500000 | 1000000
| - Bongkar pasang pompa 6"/ pipa dan accesories | 1 | Unit | Ls | 700000 | 700000
| - Sewa pompa 4" selama 2 hari | 2 | Unit | Ls | 1500000 | 3000000
| - Sewa pompa 6" selama 2 hari | 1 | Unit | Ls | 1950000 | 1950000
2. Pengurasan/Pencucian Reservoir I Uk: 70 m x 8,5 m x 3,5 m
| - Pengurasan Reservoir tebal 20 cm (kerja malam) | 119 | M3 | Tabel | 4786.5 | 569593.5
| - Penyikatan dinding dan tiang Reservoir (kerja malam) | 693 | M2 | Tabel | 3200.16 | 2217710.88
| - Penyikatan lantai Reservoir (kerja malam) | 595 | M2 | Tabel | 3200.16 | 1904095.2 |  |  |  | 13087490.13
| - Pengangkatan pasir/lumpur Reservoir 12 cm (kerja malam) | 71.4 | M2 | 0.15A4 + 3.05(A10) | 51729.21 | 3693465.594
| 3. Pengurasan/Pencucian Reservoir II Uk: 61 m x 18 m x 3,5 m | [7 empty] | 42888100
| - Pengurasan Reservoir tebal 30 cm (kerja malam) | 384 | M3 | Tabel | 4786.5 | 1838016
| - Penyikatan dinding dan tiang Reservoir (kerja malam) | 945 | M2 | Tabel | 3200.16 | 3024151.2
| - Penyikatan lantai Reservoir (kerja malam) | 1098 | M2 | Tabel | 3200.16 | 3513775.68
| - Pengangkatan pasir/lumpur Reservoir 23 cm (kerja malam) | 253 | M3 | 0.15A4 + 3.05(A10) | 51729.21 | 13087490.13
| 4. Pembersihan saluran parit disekitar lokasi | 1 | Lot | Ls | 300000 | 300000
[5 empty] | Jumlah biaya pelaksanaan | 38648298.184
[5 empty] | PPn 10% | 3864829.8184
42513128.0024
[6 empty] | Grand Total | 42888128.0024
[6 empty] | Dibulatkan | 42888100
Terbilang :
Empat puluh dua juta delapan ratus enam puluh tiga ribu lima ratus rupiah
Medan, November 2014
Disyahkan oleh : |  | Diketahui oleh : |  |  |  | Dihitung oleh,
Ir. Arif Haryadian M.Si |  | Ir. Zulkifli Lubis,MT |  |  |  | Ir. Suparman
Kadiv. Perencanaan |  | Kadiv. Operasi Zona 1 |  |  |  | Kabid. Operasional Pompa
RENCANA ANGGARAN BIAYA PEKERJAAN
PEMBUATAN TEMPAT PENYIMPAN SODIUM DAN
PEMASANGAN POMPA DOSHING
LOKASI: BP. GAVERTA DAN BP. SEJARAH
NO | URAIAN PEKERJAAN | VOL | SAT | ANL | HRG. SAT. | JLH. HARGA | SUB TOTAL
[5 empty] | ( Rp ) | ( Rp ) | ( Rp )
I | Material
| - Pompa Doshing kapasitas 10 l/h | 2 | unit | hitung | 6550000 | 13100000
Pressure max 4,2 Kg/Cm2
Power 1/60 Hp /220 V / 50 Hz
Model 150-068 Chem Tech
| - Pipa PVC Invilon Ø ½" | 36 | meter | tabel | 3791 | 136476
| - Elbow PVC Ø ½" | 10 | buah | hitung | 2000 | 20000
| - Lem PVC | 2 | tube | hitung | 7500 | 15000
| - Kabel NYY serabut Uk : 2 x 1,5 mm² | 50 | meter | hitung | 20500 | 1025000
| - Panel Box Uk : 25 x 20 x 10 Cm | 2 | buah | hitung | 230000 | 460000
| - Breacker 1 phole 16 A | 2 | unit | hitung | 60750 | 121500
| - Bracket | 2 | set | hitung | 45000 | 90000
14967976
II | Biaya Pelaksanaan
| 1. Pembuatan ruangan penyimpanan sodium | 2 | buah | hitung | 9500000 | 19000000
uk : 200 x 300 cm (sesuai gambar)
2. Pembuatan lantai ruangan sodium untuk 2 lokasi
| - Pembersihan lokasi | 2 | tempat | ls | 150000 | 300000
| - Pemasangan batu bata 1 : 2 | 4.2 | m2 | G.33.a | 89194.6 | 374617.32
| - Plester batu bata 1 : 2 tebal 10 mm | 4.2 | m3 | G.47.a | 29343.36 | 123242.112
| - Pasir timbun | 3.6 | m3 | A.18 | 103981 | 374331.6
| - Pengangkatan dan pemadatan pasir timbun | 3.6 | m3 | ls | 150000 | 540000
| - Pemasangan lantai keramik Uk : 20 x 30 | 12 | m2 | G.72.c | 125026.17 | 1500314.04
| - Gali pipa untuk kabel kedalaman 20 cm | 36 | meter | hitung | 3034.8 | 109252.8
| - Pemasangan kabel 2 x 1,5 mm | 50 | meter | ls | 5000 | 250000
| - Pemasangan panel box | 2 | unit | ls | 100000 | 200000
| - Pemasangan pipa PVC Ø ½" | 36 | meter | hitung | 1296 | 46656
| - Connect kabel incoming dan out going | 2 | lot | ls | 150000 | 300000
| - Pemasangan bracket pompa doshing | 2 | unit | ls | 75000 | 150000
| - Bobok dinding | 2 | tempat | ls | 50000 | 100000
| - Pemasangan pompa doshing dan penyetelan | 2 | unit | ls | 250000 | 500000
[5 empty] | Jumlah biaya pelaksanaan | 23868413.872
[5 empty] | PPn 10% | 2386841.3872
26255255.2592
[6 empty] | Grand Total | 41223231.2592
[6 empty] | Dibulatkan | 41223200
Terbilang :
#NAME?
Medan, Maret 2014
Disyahkan oleh : |  | Disetujui oleh : |  |  |  | Dihitung oleh,
Ir. Arif Haryadian M.Si |  | Ir. Zulkifli Lubis,MT |  |  |  | Ir. Suparman
Kadiv. Perencanaan |  | Kadiv. Operasi Zona 1 |  |  |  | Kabid. Operasional Pompa
RENCANA ANGGARAN BIAYA PEKERJAAN
PENGGANTIAN BUTTERFLY VALVE POMPA NO.1
LOKASI: BOOSTER PUMP MARTUBUNG
NO | URAIAN PEKERJAAN | VOL | SAT | ANL | HRG. SAT. | JLH. HARGA | SUB TOTAL
[5 empty] | ( Rp ) | ( Rp ) | ( Rp )
I | MATERIAL
| - Butterfly Valve Ø 300 mm | 1 | Buah | - | 0 | 0 | Rekondisi
| - Rubber Packing 3 mm | 1 | Meter | - | 0 | 0
II | Biaya Pelaksanaan (Malam hari)
| - Bongkar pasang Butterfly Valve Ø 300 mm | 1 | Buah | Hitung | 1445499 | 1445499
| - Bongkar pasang Dismentling Joint Ø 300 mm | 1 | Buah | Hitung | 443813 | 443813
| - Pengaturan Valve Air masuk/keluar | 1 | Hari | Ls | 250000 | 250000
[5 empty] | Jumlah biaya pelaksanaan | 2139312
Ppn 10%
2139312
[6 empty] | Grand Total | 2139312
[6 empty] | Dibulatkan | 2139000
Terbilang :
#NAME?
Medan, Desember 2013
Disyahkan oleh : |  | Diketahui oleh : |  |  |  | Dihitung oleh,
Ir. Arif Haryadian M.Si |  | Ir. Suparman |  |  |  | Ir. Suparman
Kadiv. Perencanaan |  | Pls. Kadiv. Operasi Zona 1 |  |  |  | Kabid. Operasional Pompa
RENCANA ANGGARAN BIAYA PEKERJAAN
PERBAIKAN BUTTERFLY VALVE Ø 250 MM PIPA DISCHARGE
LOKASI: BOOSTER PUMP TUASAN
NO | URAIAN PEKERJAAN | VOL | SAT | ANL | HRG. SAT. | JLH. HARGA | SUB TOTAL
[5 empty] | ( Rp ) | ( Rp ) | ( Rp )
I | Material
| - Butterfly Valve | 1 | buah | stock gudang | - | -
| - Rubber Packing | 1 | meter | stock gudang | - | -
II | Biaya Pelaksanaan
| - Bongkar Butterfly Valve Ø 250 mm (kerja malam) | 1 | buah | hitung | 437570 | 437570
| - Bongkar Check Valve Ø 250 mm (kerja malam) | 1 | buah | hitung | 437570 | 437570
| - Pemasangan Butterfly Valve Ø 250 mm (kerja malam) | 1 | buah | hitung | 216285 | 216285
| - Pemasangan Check Valve Ø 250 mm (kerja malam) | 1 | buah | hitung | 216285 | 216285
| - Pengaturan Valve-valve disekitar reservoir | 1 | lot | ls | 350000 | 350000
[5 empty] | Jumlah biaya pelaksanaan | 1657710
PPn 10%
1657710
[6 empty] | Grand Total | 1657710
[6 empty] | Dibulatkan | 1658000
Terbilang :
#NAME?
Medan, Oktober 2013
Disyahkan oleh : |  | Disetujui oleh : |  |  |  | Dihitung oleh,
Ir. Arif Haryadian M.Si |  | Muhri Fepri Iswanto,ST |  |  |  | Ir. Suparman
Kadiv. Perencanaan |  | Pls. Kadiv. Operasi Zona 1 |  |  |  | Kabid. Operasional Pompa
RENCANA ANGGARAN BIAYA PEKERJAAN
PERBAIKAN/PENUTUPAN KACA MONITORING
LOKASI: BOOSTER PUMP GARU I
NO | URAIAN PEKERJAAN | VOL | SAT | ANL | HRG. SAT. | JLH. HARGA | SUB TOTAL
[5 empty] | ( Rp ) | ( Rp ) | ( Rp )
I | Material
| - Plat steel Uk : 1200 x 2400 mm tebal : 3,2 mm | 1 | lembar | hitung | 894000 | 894000
| - DynaBolt 1/2 inchi | 54 | buah | hitung | 5000 | 270000
| - Triplek 5 mm Uk : 120 x 240 cm | 1 | lembar | hitung | 80000 | 80000
1244000
II | Biaya Pelaksanaan
| - Pahat dinding lobang kaca monitor | 6 | tempat | ls | 25000 | 150000
| - Pengeboran/pemasangan Dynabolt ke dinding reservoir | 54 | buah | ls | 8000 | 432000
| - Pemotongan plat pelapis | 4 | meter | hitung | 44615 | 178460
| - Pengecoran beton bertulang 1 : 2 : 3 | 0.83 | m3 | hitung | 1591974 | 1321338.42
[5 empty] | Jumlah biaya pelaksanaan | 2081798.42
PPn 10%
2081798.42
[6 empty] | Grand Total | 3325798.42
[6 empty] | Dibulatkan | 3326000
Terbilang :
#NAME?
Medan, Oktober 2013
Disyahkan oleh : |  | Disetujui oleh : |  |  |  | Dihitung oleh,
Ir. Arif Haryadian M.Si |  | Muhri Fepri Iswanto,ST |  |  |  | Ir. Suparman
Kadiv. Perencanaan |  | Pls. Kadiv. Operasi Zona 1 |  |  |  | Kabid. Operasional Pompa
REALISASI BIAYA PEKERJAAN EMERGENCY
PERBAIKAN GEAR BOX BUTTERFLY VALVE Ø 500 mm
LOKASI: BOOSTER PUMP GARU I
NO | URAIAN PEKERJAAN | VOL | SAT | ANL | HRG. SAT. | JLH. HARGA | SUB TOTAL
[5 empty] | ( Rp ) | ( Rp ) | ( Rp )
I | Material
| - Bearing No.6201 Merk : TNT | 2 | buah | hitung | 215000 | 430000
430000
II | Biaya Pelaksanaan
| 1. Pembuatan (tempa) Worm Shaft Gear Box Butterfly Valve Ø 500 mm | 2 | buah | hitung | 2455000 | 4910000
Uk : 170 x 35 mm
Material : SUS 316
| 2. Pembuatan (tempa) Worm Gear, Gear Box Butterfly Valve Ø 500 mm | 2 | buah | hitung | 4175000 | 8350000
Uk : 98 x 50 mm
Z : 28
Material : Baja TPMS 278
| 3. Bongkar pasang Worm Shaft | 1 | buah | Ls | 400000 | 400000
| 4. Bongkar pasang Worm Gear | 1 | buah | Ls | 400000 | 400000
| 5. Pengurasan bak Butterfly Valve dengan pompa | 1 | unit | Ls | 350000 | 350000
[5 empty] | Jumlah biaya pelaksanaan | 14410000
[5 empty] | PPn 10% | 1441000
15851000
[6 empty] | Grand Total | 16281000
[6 empty] | Dibulatkan | 16281000
Terbilang :
#NAME?
Medan, September 2013
Disyahkan oleh : |  | Disetujui oleh : |  |  |  | Dihitung oleh,
Ir. Arif Haryadian M.Si |  | Muhri Fepri Iswanto,ST |  |  |  | Ir. Suparman
Kadiv. Perencanaan |  | Pls. Kadiv. Operasi Zona 1 |  |  |  | Kabid. Operasional Pompa
RENCANA ANGGARAN BIAYA PEKERJAAN
PEMASANGAN MAGNETIC FLOW Ø 500 MM
LOKASI: BP. MARTUBUNG
NO | URAIAN PEKERJAAN | VOL | SAT | ANL | HRG. SAT. | JLH. HARGA | SUB TOTAL
[5 empty] | ( Rp ) | ( Rp ) | ( Rp )
I | Material
| - Magnetic Flow 7ME6580-6FJ14-2JA1 | 1 | Unit | hitung | 103282235 | 103282235
SITRANS F M MAG 5100 W (non-EU water markets) +
Transmitter MAG 6000, IP67/NEMA 4X/6, Polymid enclosure,
with Display, 115-230 AC 50/60 Hz System +
Wall Mounting FDK:085U1018 +
USM Potting Kit FDK-085U0220 +
100 m cable kit with standard coil cable, 3 x 1,5 mm2/18 gage with
shield PVC dan 100 m eletroda cable double shielded, 3 x 0,25 mm2
(termasuk commisioning,testing dan training for operation)
| - Pipa PVC Ø 3/4" | 80 | meter | tabel | 5780 | 462400
| - Elbow PVC Ø 3/4" | 10 | buah | hitung | 3500 | 35000
| - Pipa Galvanis Ø 3/4" | 6 | meter | hitung | 30950 | 185700
| - Karet Collar Ø 600 mm | 2 | buah | tabel | 750000 | 1500000
| - Mur baut Ø 3/4 x 4 " | 72 | buah | tabel | 5868 | 422496
| - Rubber Packing 3 mm | 2 | meter | tabel | 132000 | 264000
106151831
II | Biaya Pelaksanaan
| - Bongkar pasang collar Ø 500 mm (k.malam) | 1 | buah | hitung | 605385 | 605385
| - Bongkar pasang flange spigot Ø 500 mm | 2 | buah | hitung | 302692 | 605384
(k.malam)
| - Bongkar/pasang magnetic flow Ø 500 mm | 1 | unit | hitung | 4281250 | 4281250
dan commusioning test (k.malam)
| - Sewa crane | 1 | unit | hitung | 2000000 | 2000000
| - Gali timbun untuk jalur kabel posisi berm | 154 | meter | hitung | 4790 | 737660
kedalaman 30 cm
| - Gali timbun untuk jalur kabel posisi aspal | 6 | meter | hitung | 7815 | 46890
kedalaman 40 cm
| - Bobok dinding beton | 2 | tempat | ls | 75000 | 150000
| - Sewa lampu | 1 | lot | ls | 350000 | 350000
| - Sewa pompa Ø 2" | 1 | unit | ls | 400000 | 400000
| - Penyetelan valve air masuk/bypass/wo | 1 | lot | ls | 500000 | 500000
[5 empty] | Jumlah biaya pelaksanaan | 9676569
[5 empty] | PPn 10% | 967656.9
10644225.9
[6 empty] | Grand Total | 116796056.9
[6 empty] | Dibulatkan | 116796000
Terbilang : Seratus enam belas juta tujuh ratus sembilan puluh enam ribu rupiah
Medan, Juli 2013
Disyahkan oleh : |  | Disetujui oleh : |  |  |  | Dihitung oleh,
Ir. Arif Haryadian M.Si |  | Ir. Zulkifli Lubis, MT |  |  |  | Ir. Suparman
Kadiv. Perencanaan |  | Kadiv. Operasi Zona 1 |  |  |  | Kabid. Operasional Pompa
RENCANA ANGGARAN BIAYA PEKERJAAN
PEMBUATAN TEMPAT PENYIMPAN SODIUM DAN
PEMASANGAN POMPA DOSHING
LOKASI: BP. GAVERTA DAN BP. SEJARAH
NO | URAIAN PEKERJAAN | VOL | SAT | ANL | HRG. SAT. | JLH. HARGA | SUB TOTAL
[5 empty] | ( Rp ) | ( Rp ) | ( Rp )
I | Material
| - Pompa Doshing kapasitas 10 l/h | 2 | unit | hitung | 5062500 | 10125000
Pressure max 4,2 Kg/Cm2
Power 1/60 Hp /220 V / 50 Hz
Model 150-068 Chem Tech
| - Pipa PVC Ø ½" | 36 | meter | tabel | 3791 | 136476
| - Elbow PVC Ø ½" | 10 | buah | hitung | 2000 | 20000
| - Lem PVC | 2 | tube | hitung | 7500 | 15000
| - Kabel NYY serabut Uk : 1 x 0,75 mm² @ 50 meter | 1 | roll | hitung | 270000 | 270000
| - Stop Kontak Uticom | 2 | buah | hitung | 8500 | 17000
| - Chock Uticom | 2 | buah | hitung | 8000 | 16000
| - Panel Box Uk : 40 x 40 x 60 Cm | 2 | buah | hitung | 475000 | 950000
| - Breacker 1 phole 16 A | 1 | unit | hitung | 35000 | 35000
| - Bracket | 2 | set | hitung | 45000 | 90000
11674476
II | Biaya Pelaksanaan
| 1. Pembuatan ruangan penyimpanan sodium | 2 | buah | hitung | 8183658.72 | 16367317.44
uk : 200 x 300 cm (sesuai gambar)
2. Pembuatan lantai ruangan sodium untuk 2 lokasi
| - Pembersihan lokasi | 2 | tempat | ls | 150000 | 300000
| - Pemasangan batu bata 1 : 2 | 4.2 | m2 | G.33.a | 89194.6 | 374617.32
| - Plester batu bata 1 : 2 tebal 10 mm | 4.2 | m3 | G.47.a | 29343.36 | 123242.112
| - Pasir timbun | 3.6 | m3 | A.18 | 103981 | 374331.6
| - Pengangkatan dan pemadatan pasir timbun | 3.6 | m3 | ls | 150000 | 540000
| - Pemasangan lantai keramik Uk : 20 x 30 | 12 | m2 | G.72.c | 125026.17 | 1500314.04
| - Pemasangan Pompa doshing, pemasangan istalasi | 2 | unit | ls | 300000 | 600000
kabel, connect kabel incoming
[5 empty] | Jumlah biaya pelaksanaan | 20179822.512
[5 empty] | PPn 10% | 2017982.2512
22197804.7632
[6 empty] | Grand Total | 33872280.7632
[6 empty] | Dibulatkan | 33872300
Terbilang :
#NAME?
Medan, November 2013
Disyahkan oleh : |  | Disetujui oleh : |  |  |  | Dihitung oleh,
Ir. Arif Haryadian M.Si |  | Ir. Zulkifli Lubis,MT |  |  |  | Ir. Suparman
Kadiv. Perencanaan |  | Kadiv. Operasi Zona 1 |  |  |  | Kabid. Operasional Pompa
RENCANA ANGGARAN BIAYA PEKERJAAN
PERBAIKAN/PEMASANGAN BUTTERFLY VALVE Ø 400 MM
POMPA NO.2 DAN 3
LOKASI: BOOSTER PUMP LAUBENG KLEWANG
NO | URAIAN PEKERJAAN | VOL | SAT | ANL | HRG. SAT. | JLH. HARGA | SUB TOTAL
[5 empty] | ( Rp ) | ( Rp ) | ( Rp )
I | Material
| - Rubber Packing 3 mm | 2 | meter | tabel | 132000 | 264000
| - Bolt and Nut Ø 3/4 x 3" | 48 | buah | hitung | 4300 | 206400
470400
II | Biaya Pelaksanaan
| - Pembuatan (tempa) shaft Butterfly Valve Ø 400 mm | 2 | buah | hitung | 750000 | 1500000
uk : 30 x 80 mm
material : Stainless Steel SUS 316
| - Pembuatan (tempa) Ring Houshing Butterfly Valve | 2 | buah | hitung | 2000000 | 4000000
Ø 400 mm x 40 x 8 mm
material : Bronze
| - Rekondisi Disk Butterfly Ø 400 mm | 2 | buah | hitung | 3000000 | 6000000
tempa rubber disk Butterfly
| - Rekondisi GearBox Butterfly | 2 | buah | hitung | 1000000 | 2000000
| - Bongkar pasang Butterfly Valve Ø 400 mm (k. malam) | 2 | buah | tabel | 1445499 | 2890998
| - Bongkar pasang Dismentling joint Ø 400 mm (k. malam) | 2 | buah | tabel | 295875 | 591750
[5 empty] | Jumlah biaya pelaksanaan | 16982748 |  |  | 4160208
[5 empty] | PPn 10% | 1698274.8
18681022.8
[6 empty] | Grand Total | 19151422.8
[6 empty] | Dibulatkan | 19151400
Terbilang : Sembilan Belas Juta Seratus Lima Puluh Satu Ribu Empat Ratus Rupiah
Medan, Juni 2013
Disyahkan oleh : |  | Disetujui oleh : |  |  |  | Dihitung oleh,
Ir. Arif Haryadian M.Si |  | Ir. Zulkifli Lubis, MT |  |  |  | Ir. Suparman
Kadiv. Perencanaan |  | Kadiv. Operasi Zona 1 |  |  |  | Kabid. Operasional Pompa
RENCANA ANGGARAN BIAYA PEKERJAAN
PEMASANGAN BUTTERFLY VALVE Ø 250 MM POMPA NO.1
LOKASI: BOOSTER PUMP SEI AGUL
NO | URAIAN PEKERJAAN | VOL | SAT | ANL | HRG. SAT. | JLH. HARGA | SUB TOTAL
[5 empty] | ( Rp ) | ( Rp ) | ( Rp )
I | Material
| - Butterfly Valve Ø 250 mm merk Kizt type wafer | 1 | buah | hitung | 4350500 | 4350500
| - Bolt and Nut Ø 3/4 x 3" | 24 | buah | tabel | 4300 | 103200
| - Rubber Packing 3 mm | 1 | meter | tabel | 132000 | 132000
4585700
II | Biaya Pelaksanaan
| - Pemasangan Butterfly Valve Ø 250 mm (k. malam) | 1 | buah | tabel | 432570 | 432570
| - Bongkar pasang Spoel Piece (k. malam) | 1 | buah | tabel | 282240 | 282240
| - Pengelasan pipa bagian luar dan dalam | 1.64 | meter | hitung | 208047.9 | 341198.556
| - Pemotongan pipa (k. malam) | 1.64 | meter | hitung | 66707.04 | 109399.5456
| - Bongkar pasang Check Valve Ø 250 mm | 1 | buah | tabel | 432570 | 432570
[5 empty] | Jumlah biaya pelaksanaan | 1597978.1016
PPn 10%
1597978.1016
[6 empty] | Grand Total | 6183678.1016
[6 empty] | Dibulatkan | 6183700
Terbilang : Enam Juta Seratus Delapan Puluh Tiga Ribu Tujuh Ratus Rupiah
Medan, Mei 2013
Disyahkan oleh : |  | Disetujui oleh : |  |  |  | Dihitung oleh,
Ir. Arif Haryadian M.Si |  | Ir. Zulkifli Lubis, MT |  |  |  | Ir. Suparman
Kadiv. Perencanaan |  | Kadiv. Operasi Zona 1 |  |  |  | Kabid. Operasional Pompa
RENCANA ANGGARAN BIAYA PEKERJAAN
PEMASANGAN MAGNETIC FLOW Ø 300 MM
LOKASI: BOOSTER PUMP SEI AGUL
NO | URAIAN PEKERJAAN | VOL | SAT | ANL | HRG. SAT. | JLH. HARGA | SUB TOTAL
[5 empty] | ( Rp ) | ( Rp ) | ( Rp )
I | Material
| - Magnetic flow Ø 300 mm | 1 | unit | Stock gudang
| - Bolt and Nut Ø 3/4 x 4" | 24 | buah | hitung | 5334.54 | 128028.96
128028.96
II | Biaya Pelaksanaan
| - Bongkar pasang magnetic flow Ø 300 mm (k. malam) | 1 | buah | tabel | 1445499 | 1445499
| - Kalibrasi Magnetic Flowmeter Ø 300 mm | 1 | Unit | ls | 3500000 | 3500000
| - Bongkar pasang collar Ø 300 mm (k. malam) | 2 | buah | tabel | 443812.5 | 887625
| - Bongkar pasang Flange Spigot Ø 300 mm (k. malam) | 2 | buah | ls | 250000 | 500000
| - Pengaturan valve - valve (k. malam) | 1 | lot | ls | 250000 | 250000
III | Peralatan Bantu Kerja Lainnya
| - Lampu penerangan | 1 | lot | ls | 350000 | 350000
| - Sewa pompa | 1 | unit | ls | 400000 | 400000
| - Biaya transportasi pengangkatan magnetic flow | 1 | unit | ls | 300000 | 300000
dan penyimpanan ke gudang
[5 empty] | Jumlah biaya pelaksanaan | 7633124
[5 empty] | PPn 10% | 763312.4 | 8396436.4
Terbilang: | [5 empty] | Grand Total | 8524465.36
| Delapan juta lima ratus dua puluh empat ribu lima ratus rupiah |  |  |  |  | Dibulatkan | 8524500
Medan, April 2013
Disyahkan oleh : |  | Disetujui oleh : |  |  |  | Dihitung oleh :
Ir. Arif Haryadian M.Si |  | Ir. Zulkifli Lubis, MT |  |  |  | Ir. Suparman
Kadiv. Perencanaan |  | Kadiv. Operasi Zona 1 |  |  |  | Kabid. Operasional Pompa
RENCANA ANGGARAN BIAYA PEKERJAAN
PEMBUATAN TEMPAT PARKIR KENDARAAN
LOKASI: BOOSTER PUMP PASAR IV MARELAN
NO | URAIAN PEKERJAAN | VOL | SAT | ANL | HRG. SAT. | JLH. HARGA | SUB TOTAL
[5 empty] | ( Rp ) | ( Rp ) | ( Rp )
I | Pembuatan Lantai Parkir
| - Pembersihan lokasi | 1 | Lot | Ls | 200000 | 200000
| - Pengecoran lantai dan pembuatan jalan masuk garasi | 1.5 | M3 | G41c | 455805.37 | 683708.055
883708.055
II | Pembuatan Kanopi
| - Besi Holo 30/30 | 6 | btg | Hitung | 81810 | 490860
| - Atap seng MultiRoof | 7.5 | M2 | Hitung | 93543.8 | 701578.5
1192438.5
III | Biaya Pelaksanaan
| - Pemotongan besi | 1.89 | M2 | Hitung | 49076.38 | 92754.3582
| - Pengelasan besi | 1.89 | M2 | Hitung | 189231.36 | 357647.2704
| - Cat kilat | 2.56 | M2 | Hitung | 43635 | 111705.6
| - Kawat Las | 2.4 | Kotak | Hitung | 97500 | 234000
| - Penyetelan | 1 | - | Ls | 500000 | 500000
[5 empty] | Jumlah biaya pelaksanaan | 1296107.2286
PPN 10%
1296107.2286
[6 empty] | Grand Total | 3372253.7836
[6 empty] | Dibulatkan | 3372000
Terbilang : Tiga juta tiga ratus tujuh puluh dua ribu rupiah
Medan, April 2013
Disyahkan oleh : |  | Disetujui oleh : |  |  |  | Dihitung oleh,
Ir. Arif Haryadian M.Si |  | Ir. Zulkifli Lubis, MT |  |  |  | Ir. Suparman
Kadiv. Perencanaan |  | Kadiv. Operasi Zona 1 |  |  |  | Kabid. Operasional Pompa
RENCANA ANGGARAN BIAYA PEKERJAAN
PENGGANTIAN SLUICE GATE
LOKASI: BOOSTER PUMP PASAR IV PADANG BULAN
NO | URAIAN PEKERJAAN | VOL | SAT | ANL | HRG. SAT. | JLH. HARGA | SUB TOTAL
[5 empty] | ( Rp ) | ( Rp ) | ( Rp )
I | Material
| - Shaft Sluice Gate | 1 | Buah | Hitung | 3130000 | 3130000
Uk : 1⅟₂" x 4 m Sch 40 Seamless Carbon Steel
II | Biaya Pelaksanaan
| - Pembuatan Sluice Gate, Frame Sluice Gate & | 5 | Unit | Hitung | 63418200 | 317091000
System perapat/seal dengan material Stainles
Steel SUS 304
| - Bongkar Pasang Sluice Gate/ Penyetelan | 5 | Unit | Hitung | 5000000 | 25000000
[5 empty] | Jumlah biaya pelaksanaan | 345221000 | 379743100
[5 empty] | PPn 10% | 34522100
Terbilang: | [5 empty] | Grand Total | 379743100
| Tiga Ratus Tujuh Puluh Sembilan Juta Tujuh Ratus Empat Puluh Tiga Ribu Seratus Rupiah |  |  |  |  | Dibulatkan | 379743100
Medan, April 2013
Disyahkan oleh : |  | Disetujui oleh : |  |  |  | Dihitung oleh :
Ir. Arif Haryadian M.Si |  | Ir. Zulkifli Lubis, MT |  |  |  | Ir. Suparman |  | 4222567.009
Kadiv. Perencanaan |  | Kadiv. Operasi Zona 1 |  |  |  | Kabid. Operasional Pompa
REALISASI PELAKSANAAN PEKERJAAN EMERGENCY
PERBAIKAN WATER LEVEL
LOKASI: BOOSTER PUMP MENARA
NO | URAIAN PEKERJAAN | VOL | SAT | ANL | HRG. SAT. | JLH. HARGA | SUB TOTAL
[5 empty] | ( Rp ) | ( Rp ) | ( Rp )
840427.0466
I | Biaya Pelaksanaan
| - Pembuatan pelampung Uk : Ø 15 cm x 30 cm | 1 | Bh | Hitung | 900000 | 900000
material kuningan
| - Kabel Sliing 3 mm | 60 | Meter | Hitung | 2800 | 168000
| - Pengecatan tiang penunjuk ukuran air dan pembuatan | 1 | Unit | Hitung | 850000 | 850000
ukuran dengan steker scoth light
| - Bongkar pasang pelampung dan kabel sliing | 1 | Unit | Ls | 800000 | 800000
| - Bongkar pasang papan penunjuk ukuran | 1 | Unit | Ls | 700000 | 700000
[5 empty] | Total |  | 3418000
[5 empty] | PPn 10% |  | 341800
Terbilang: |  |  |  |  | Grand Total |  | 3759800
| Tiga Juta Tujuh Ratus Lima Puluh Sembilan Ribu Delapan Ratus Rupiah |  |  |  | Dibulatkan |  | 3759800
Medan, Desember 2012
Disyahkan oleh : |  | Diketahui oleh : |  |  |  | Dihitung oleh,
Ir. Arif Haryadian M.Si |  | Ir. Zulkifli Lubis, MT |  |  |  | Ir. Suparman
Kadiv. Perencanaan |  | Kadiv. Operasi Zona 1 |  |  |  | Kabid. Operasional Pompa
RENCANA ANGGARAN BIAYA PEKERJAAN
PEMBUATAN MAINHOLE DAN PENCUCIAN RESERVOIR
LOKASI: BOOSTER PUMP MARTUBUNG
NO | URAIAN PEKERJAAN | VOL | SAT | ANL | HRG. SAT. | JLH. HARGA | SUB TOTAL
[5 empty] | ( Rp ) | ( Rp ) | ( Rp )
I | Pekerjaan Pendahuluan
| - Pembuatan lobang Mainhole untuk pengangkatan endapan | 4 | Tempat | Hitung | 1069500 | 4278000
lumpur dan pengecoran tempat tutup Mainhole.
| - Pembuatan tutup Mainhole Reservoir. | 4 | Bh | Hitung | 1369400 | 5477600
Plat bordes Uk : 120 x 120 Cm t : 6 mm
| - Bobok mainhole reservoir | 1 | Tempat | Ls | 500000 | 500000
Uk : 50 x 50 cm tebal : 30 cm
10255600
II | Pembersihan Parit
| - Pembersihan/pemotongan rumput saluran parit di areal | 1 | Lot | Ls | 300000 | 300000
pagar reservoir. Uk : panjang : 67 m, lebar : 1 m
| - Pembersihan saluran parit sepanjang 250 m | 1 | Lot | Ls | 500000 | 500000
| - Pembersihan sampah disekitar parit dekat jembatan | 1 | Lot | Ls | 250000 | 250000
1050000
III | Pemasangan Pompa dan Lampu Penerangan
| - Penerangan reservoir 2 hari | 1 | Lot | Ls | 1500000 | 1500000
| - Sewa pompa 6" selama 2 hari | 2 | Unit | Ls | 1500000 | 3000000
| - Sewa pompa 4" selama 2 hari | 1 | Unit | Ls | 1200000 | 1200000
5700000
IV | Pengurasan/Pencucian Reservoir Uk: 58 x 48 m tinggi: 4,5 m
| - Pengurasan Reservoir t : 50 Cm (kerja malam) | 1392 | M3 | Tabel | 4786.5 | 6662808
| - Penyikatan dinding Reservoir (kerja malam) | 528 | M2 | Tabel | 3200.16 | 1689684.48
| - Penyikatan lantai Reservoir (kerja malam) | 2784 | M2 | Tabel | 3200.16 | 8909245.44
| - Pengangkatan pasir/lumpur Reservoir t : 15 Cm (kerja malam) | 417 | M3 | 0.15A4 + 3.05(A10) | 51729.21 | 21571080.57
38832818.49
[5 empty] | Total |  | 55838418.49
[5 empty] | PPn 10% |  | 5583841.849
Terbilang: |  |  |  |  | Grand Total |  | 61422260.339
| Enam Puluh Satu Juta Empat Ratus Dua Puluh Dua Ribu Tiga Ratus Rupiah |  |  |  | Dibulatkan |  | 61422300
Medan, Januari 2013
Disyahkan oleh : |  | Diketahui oleh : |  |  |  | Dihitung oleh,
Ir. Arif Haryadian M.Si |  | Ir. Zulkifli Lubis, MT |  |  |  | Ir. Suparman
Kadiv. Perencanaan |  | Kadiv. Operasi Zona 1 |  |  |  | Kabid. Operasional Pompa
RENCANA ANGGARAN BIAYA PEKERJAAN
PENGGANTIAN BUTTERFLY VALVE DAN CHECK VALVE
LOKASI: BOOSTER PUMP SEJARAH DAN BOOSTER PUMP GARU I
NO | URAIAN PEKERJAAN | VOL | SAT | ANL | HRG. SAT. | JLH. HARGA | SUB TOTAL
[5 empty] | ( Rp ) | ( Rp ) | ( Rp )
I | Biaya Pelaksanaan
| - Bongkar pasang Butterfly Valve Ø 400 mm (kerja malam) | 1 | Bh | Tabel | 1445499 | 1445499
| - Bongkar pasang Check Valve Ø 200 mm (kerja malam) | 1 | Bh | Tabel | 648855 | 648855
| - Bongkar pasang Dismantling Joint Ø 200 mm (kerja malam) | 1 | Bh | Tabel | 282240 | 282240
| - Pengaturan Valve disekitar Booster Pump | 2 | Lot | Ls | 200000 | 400000
[5 empty] | Total |  | 2776594
PPn 10%
Terbilang: |  |  |  |  | Grand Total |  | 2776594
| Dua Juta Tujuh Ratus Tujuh Puluh Enam Ribu Enam Ratus Rupiah |  |  |  | Dibulatkan |  | 2776600
Medan, Desember 2012
Disyahkan oleh : |  | Diketahui oleh : |  |  |  | Dihitung oleh,
Ir. Arif Haryadian M.Si |  | Ir. Zulkifli Lubis, MT |  |  |  | Ir. Suparman
Kadiv. Perencanaan |  | Kadiv. Operasi Zona 1 |  |  |  | Kabid. Operasional Pompa
RENCANA ANGGARAN BIAYA PEKERJAAN
PEMBUATAN MAINHOLE DAN PENCUCIAN RESERVOIR
LOKASI: BOOSTER PUMP SEJARAH
NO | URAIAN PEKERJAAN | VOL | SAT | ANL | HRG. SAT. | JLH. HARGA | SUB TOTAL
[5 empty] | ( Rp ) | ( Rp ) | ( Rp )
I | Pekerjaan Pendahuluan
| - Pembuatan lobang Mainhole untuk pengangkatan endapan | 2 | Tempat | Hitung | 1069500 | 2139000
lumpur dan pengecoran tempat tutup Mainhole.
| - Pembuatan tutup Mainhole Reservoir. | 2 | Bh | Hitung | 1396400 | 2792800
| Plat bordes Uk : 120 x 120 Cm t : 6 mm | [5 empty] | 4931800
II | Pemasangan Pompa dan Lampu Penerangan
| - Penerangan reservoir | 1 | Lot | Ls | 1500000 | 1500000
| - Sewa pompa 6" selama 2 hari | 2 | Unit | Ls | 1500000 | 3000000
| - Sewa pompa 4" selama 2 hari | 1 | Unit | Ls | 1200000 | 1200000
5700000
III | Pengurasan/Pencucian Reservoir Uk: 30 x 30 m tinggi: 5 m
| - Pengurasan Reservoir t : 50 Cm (kerja malam) | 450 | M3 | Tabel | 4786.5 | 2153925
| - Penyikatan dinding Reservoir (kerja malam) | 1300 | M2 | Tabel | 3200.16 | 4160208
| - Penyikatan lantai Reservoir (kerja malam) | 900 | M2 | Tabel | 3200.16 | 2880144
| - Pengangkatan pasir/lumpur Reservoir t : 15 Cm (kerja malam) | 135 | M3 | 0.15A4 + 3.05(A10) | 51729.21 | 6983443.35
16177720.35
[5 empty] | Total |  | 26809520.35
[5 empty] | PPn 10% |  | 2680952.035
Terbilang: |  |  |  |  | Grand Total |  | 29490472.385
| Dua Puluh Sembilan Juta Empat Ratus Sembilan Puluh Ribu Lima Ratus Rupiah |  |  |  | Dibulatkan |  | 29490500
Medan, Januari 2013
Disyahkan oleh : |  | Diketahui oleh : |  |  |  | Dihitung oleh,
Ir. Arif Haryadian M.Si |  | Ir. Zulkifli Lubis, MT |  |  |  | Ir. Suparman
Kadiv. Perencanaan |  | Kadiv. Operasi Zona 1 |  |  |  | Kabid. Operasional Pompa
RENCANA ANGGARAN BIAYA PEKERJAAN
PERBAIKAN LANTAI RUANGAN POMPA
LOKASI: BOOSTER PUMP GAVERTA
NO | URAIAN PEKERJAAN | VOL | SAT | ANL | HRG. SAT. | JLH. HARGA | SUB TOTAL
[5 empty] | ( Rp ) | ( Rp ) | ( Rp )
I | Biaya Pelaksanaan
| - Penimbunan pasir lantai ruangan | 3 | m³ | A.18 | 103981.2 | 311943.6
- Pengecoran lantai ruangan pompa
| beton cor 1 : 2 : 3 | 2 | m³ | G.41.A | 584011.14 | 1168022.28
- Pengecoran lantai jalur kabel
| beton cor 1 : 3 : 5 | 0.6 | m³ | G.41.c | 455805.37 | 273483.222
| - Pemasangan lantai keramik Uk: 30 x 30 | 25 | m² | G.72.b | 144696.68 | 3617417
- Pengangkatan dan penyusunan kembali jalur kabel
| Incoming Pompa No.1, 2, 3, dan 4 | 1 | Lot | Ls | 200000 | 200000
- Pengecatan Pipa Header dan pipa Discharge Pompa
| 2 x cat kilat Bee Brand | 30 | m² | K.11a | 29891.09 | 896732.7
[5 empty] | Total | 6467598.802 | 7114358.6822
[5 empty] | PPn 10% | 646759.8802
Terbilang: |  |  |  |  | Grand Total |  | 7114358.6822
| Tujuh Juta Seratus Empat Belas Ribu Empat Ratus Rupiah |  |  |  | Dibulatkan |  | 7114400
Medan, November 2012
Disyahkan oleh : |  | Diketahui oleh : |  |  |  | Dihitung oleh,
Ir. Arif Haryadian M.Si |  | Ir. Zulkifli Lubis, MT |  |  |  | Ir. Suparman
Kadiv. Perencanaan |  | Kadiv. Operasi Zona 1 |  |  |  | Kabid. Operasional Pompa
REKAP REALISASI PEMBELIAN DAN PERBAIKAN ALAT OPERASIONAL
BOOSTER PUMP DIVISI OPERASI ZONA I
NO | URAIAN PEKERJAAN | VOL | SAT | ANL | HRG. SAT. | JLH. HARGA | SUB TOTAL
[5 empty] | ( Rp ) | ( Rp ) | ( Rp )
I
| 1. Pembelian kunci gudang Booster Pump Laubeng | 1 | Bh | - | 25000 | 25000 | 25000
Klewang
| 2. Selang Sodium Hypochlorine Booster Pump Mabar | 14 | Meter | - | 7500 | 105000 | 105000
3. Baut Valve Pompa Booster Pump Martubung
| - Mur 3/4 | 48 | Bh | - | 1000 | 48000
| - Baut Fulldrat 3/4 x 1 meter | 4 | Btg | - | 24000 | 96000 | 144000
4. Alat bantu kerja Zona I
| - Mata gergaji | 1 | Bh | - | 10000 | 10000
| - Pahat besi | 1 | Bh | - | 25000 | 25000 | 35000
5. Lampu penerangan Booster Pump Laubeng Klewang
| - Kap hijau + fitting besi | 2 | Set | - | 25000 | 50000
| - Tiang AH | 2 | Btg | - | 25000 | 50000
| - Lampu Ess 45 watt Hannoch | 3 | Bh | - | 42500 | 127500
| - Senter charger led | 1 | Bh | - | 18000 | 18000
| - Fitting gantung Mitsui | 2 | Bh | - | 4000 | 8000
| - Isolasi | 1 | roll | - | 5000 | 5000
| - Lampu Ess 18 watt Hannoch | 1 | Bh | - | 20000 | 20000 | 278500
6. Lampu penerangan Booster Pump Laubeng Klewang
| - Cok cabang T | 1 | Bh | - | 6000 | 6000
| - Steker betina | 1 | Bh | - | 7000 | 7000 | 13000
7. Tutup jendela ruang trafo Booster Pump Marelan
| - Kenopi hijau | 2 | Meter | - | 95000 | 190000
| - kabel ti x 150 | 1 | roll | - | 8000 | 8000
| - Pisau Cutter | 1 | Bh | - | 1000 | 1000 | 199000
8. Pompa solar Booster Pump Cemara
| - Impeler pompa | 1 | Unit | - | 80000 | 80000
| - O ring | 1 | Bh | - | 50000 | 50000 | 130000
| 9. Perbaikan Pompa solar Booster Pump Cemara | 1 | Bh | - | 100000 | 100000 | 100000
10. Selang alat kalibrasi
| - selang flexible | 1 |  |  | 14000 | 14000
| - Sealtype | 3 | Bh | - | 2000 | 6000 | 20000
11. Lampu penerangan Booster Pump Rumah Susun
| - Fitting gantung | 2 | Bh | - | 2500 | 5000
| - Kran 3/4 | 1 | Bh | - | 25000 | 25000
| - Lampu Ess 18 watt Hannoch | 4 | Bh | - | 22000 | 88000
| - Lampu Ess 26 watt Hannoch | 2 | Bh | - | 25000 | 50000 | 168000
| 12. Drum untuk stock BBM soalr Booster Pump Marelan | 1 | Bh | - | 150000 | 150000 | 150000
| 13. Drum untuk stock BBM soalr Booster Pump Marelan | 2 | Bh | - | 150000 | 300000 | 300000
14. Lampu penerangan ruang pompa Booster Pump Menara
| - Battery 9 volt | 1 | Bh | - | 7000 | 7000
| - Senter 4 led | 1 | Bh | - | 20000 | 20000
| - Lampu Ess 23 watt Hannoch | 2 | Bh | - | 25000 | 50000 | 77000
| 15. Pembelian Battery charger 12 - 24 volt untuk Booster Pump | 2 | Bh | - | 600000 | 1200000 | 1200000
| 16. Perbaikan battery charger Booster Pump Tuasan | 1 | Bh | - | 350000 | 350000 | 350000
| 17. Biaya pembuatan spoelpiece Ø 300 mm | 1 | Bh | - | 300000 | 300000 | 300000
[5 empty] | Total |  | 3594500
PPn 10%
Terbilang: |  |  |  |  | Grand Total |  | 3594500
| Tiga Juta Lima Ratus Sembilan Puluh Empat Ribu Lima Ratus Rupiah |  |  |  | Dibulatkan |  | 3594500
Medan, November 2012
Disyahkan oleh : |  | Diketahui oleh : |  |  |  | Dihitung oleh,
Ir. Arif Haryadian M.Si |  | Ir. Zulkifli Lubis, MT |  |  |  | Ir. Suparman
Kadiv. Perencanaan |  | Kadiv. Operasi Zona 1 |  |  |  | Kabid. Operasional Pompa
RENCANA ANGGARAN BIAYA PEKERJAAN
PEMASANGAN POMPA No.5
LOKASI: BOOSTER PUMP LAUBENG KLEWANG
NO | URAIAN PEKERJAAN | VOL | SAT | ANL | HRG. SAT. | JLH. HARGA | SUB TOTAL
[5 empty] | ( Rp ) | ( Rp ) | ( Rp )
I | Material
1. Pipa Suction
| - Pipa Ø 400 mm Stell Sch 40 t : 11 mm | 6 | m | Hitung | 1600000 | 9600000
| - Dismentling Joint Ø 400 mm | 1 | Bh | Hitung | 2950000 | 2950000
| - All Flange Butterfly Valve Ø 400 mm Flowcon Gear Operated | 1 | Bh | Hitung | 9788625 | 9788625
| - Excentric Reducer Stell 400 x 300 mm | 1 | Bh | Hitung | 2072703 | 2072703
| - Mur Baut 3/4 x 4" | 112 | Bh | Tabel | 5868 | 657216
| - Rubber Packing t : 5 mm | 3 | m | Tabel | 220000 | 660000
| - Flange Steel Ø 16 " t : 20 mm | 5 | Bh | Tabel | 665500 | 3327500
| - Blink Flange Steel Ø 16 " t : 20 mm | 1 | Bh | Hitung | 500000 | 500000
2. Pipa Discharge
| - Pipa Ø 400 mm Steel Sch 40 t : 11 mm | 3 | m | Hitung | 1600000 | 4800000
| - Reducer Ø 400 x 250 mm | 1 | Bh | Hitung | 2287120 | 2287120
| - All Flange Butterly Valve Ø 400 mm Flowcon Gear Operated | 1 | Bh | Hitung | 9788625 | 9788625
| - Check Valve Ø 400 mm Yone | 1 | Bh | Hitung | 7726500 | 7726500
| - Bend Ø 400 x 45° Stell | 2 | Bh | Hitung | 2358593 | 4717186
| - flange Stell Ø 16" t : 20 mm | 4 | Bh | Tabel | 665000 | 2660000
| - Rubber Packing t : 5 mm | 3 | m | Tabel | 220000 | 660000
| - Dismentling Joint Ø 400 mm | 1 | Bh | Hitung | 2950000 | 2950000
| - Mur Baut 3/4 x 4" | 64 | Bh | Tabel | 5868 | 375552
3. Pompa
| - Pompa Type | 1 | Unit | Stock Gudang | - | -
| - Elektromotor 110 Kw | 1 | Unit | Stock Gudang | - | -
| - Baut Angker Baja 1" x 7" | 8 | Bh | Hitung | 17500 | 140000
| 4. Panel Auto Trafo 3 step lengkap komponen dan | 1 | Unit | Hitung | 109886825 | 109886825
box panel Uk: 80 x 200 x 80 Cm (data terlampir)
| - Kabel NYY 1 x 150 mm Merk Supreme | 130 | m | Hitung | 203566 | 26463580
| - Schoen kabel Tembaga Full | 12 | Bh | Hitung | 97514 | 1170168
203181600
II | Biaya Pelaksanaan
1. Pipa Suction
| - Pemasangan pipa stell Ø 400 mm | 6 | m | Hitung | 47662.5 | 285975
| - Pengelasan pipa | 7.5 | m | Tabel | 189231.26 | 1419234.45
| - Pemotongan pipa | 3 | m | Tabel | 49076.36 | 147229.08
| - Pemasangan Dismentling Joint | 1 | Bh | Hitung | 197250 | 197250
| - Pemasangan Butterfly Valve Ø 400 mm | 1 | Bh | Tabel | 642444 | 642444
| - Pemasangan All Flange Reducer Ø 400 x 300 mm | 1 | Bh | Ls | 197250 | 197250
2. Pipa Discharge
| - Pemasangan pipa steel Ø 400 mm | 3 | m | Tabel | 47662.5 | 142987.5
| - Pengelasan penuh | 6 | m | Tabel | 189231.26 | 1135387.56
| - Pemotongan pipa | 6 | m | Tabel | 49076.36 | 294458.16
| - Pemasangan All Flange Reducer Ø 300 x 250 mm | 1 | Bh | Ls | 197250 | 197250
| - Pemasangan Butterfly Valve Ø 400 mm | 1 | Bh | Tabel | 642444 | 642444
| - Pemasangan Check valve Ø 400 mm | 1 | Bh | Ls | 642444 | 642444
| - Pemasangan Dismentling Joint Ø 400 mm | 1 | Bh | Ls | 197250 | 197250
| 3. Pembuatan Chassis Pompa | 1 | Unit | Hitung | 6500000 | 6500000
| - Pengecatan Chassis 3 x cat | 1.536 | m² | K.11.9 | 29891.09 | 45912.7142
4. Pembuatan Pondasi beton bertulang 1 : 2 : 3
| dengan besi 50 Kg/m3 | 2.646 | m³ | Spl V | 1362118.39 | 3604165.2599
- Pembobolan lantai beton bertulang
| Uk : 180 x 100 x 30 Cm | 1 | Tpt | Hitung | 450000 | 450000
| 5. Pemasangan Pompa, Elektromotor/ penyetelan | 1 | Set | Ls | 3000000 | 3000000
dan Commisioning Test
6. Pemasangan panel lengkap komponen/konek
| kabel Incoming/Out going | 1 | Unit | Ls | 2500000 | 2500000
7. Pemasangan Support pipa beton bertulang 1 : 2 : 3
| dengan besi 50 Kg/m3 | 0.617 | m³ | Spl V | 1362118.39 | 840427.0466
- pembobolan lantai beton bertulang
| Uk : 84 x 50 x 30 Cm | 1 | Tpt | Hitung | 250000 | 250000
[5 empty] | Jasa Pelaksanaan | 23332108.7708 | 25665319.6479
[5 empty] | PPn 10% | 2333210.8771
Terbilang: |  |  |  |  | Grand Total |  | 228846919.6479
| Dua ratus dua puluh delapan juta delapan ratus empat puluh enam ribu sembilan ratus rupiah |  |  |  | Dibulatkan |  | 228846900
Medan, Januari 2013
Disahkan oleh : |  | Diketahui oleh : |  |  |  | Dihitung oleh,
Ir. Arif Haryadian M.Si |  | Ir. Zulkifli Lubis, MT |  |  |  | Ir. Suparman
Kadiv. Perencanaan |  | Kadiv. Operasi Zona 1 |  |  |  | Kabid. Operasional Pompa
RENCANA ANGGARAN BIAYA PEKERJAAN
PENGGANTIAN GATE VALVE DAN CHECK VALVE
LOKASI: BOOSTER PUMP TUASAN
NO | URAIAN PEKERJAAN | VOL | SAT | ANL | HRG. SAT. | JLH. HARGA | SUB TOTAL
[5 empty] | ( Rp ) | ( Rp ) | ( Rp )
I | Biaya Pelaksanaan
1. Penggantian assesories Pipa Discharge Pompa
No.3 dan No.5 (Malam hari)
| - Bongkar pasang Dismeatling Joint Ø 250 mm | 2 | Buah | Hitung | 376320 | 752640
| - Bongkar pasang Butterfly Valve Ø 250 mm | 2 | Buah | Hitung | 865140 | 1730280
| - Bongkar pasang Check Valve Ø 250 mm | 2 | Buah | Hitung | 865140 | 1730280
- Pemotongan pipa Ø 250 mm Steel untuk pompa
| No.5 | 0.785 | M | Tabel | 49076.36 | 38524.9426
- Pengelasan pipa Ø 250 mm Steel untuk pompa
| No.5 | 0.785 | M | Tabel | 185147.93 | 145341.1251 | 4397066.0676
2. Perbaikan Gate Valve Pipa Suction Ø 400 mm
(malam hari)
| - Bongkar pasang Gate Valve Ø 400 mm | 1 | Buah | Hitung | 1927332 | 1927332
| 3. Pembuatan Shaft Gate Valve Ø 400 mm (tempa) | 1 | Set | Hitung | 3500000 | 3500000
dan pemasangan kembali
Shaft Material: SS SUS 316
| Seetting Material:Aluminium Bronze | [5 empty] | 5427332
| 4. Pengaturan Valve Inlet dan Outlet disekitar | 1 | Lot | Ls | 450000 | 450000 | 450000
Booster Pump.
[5 empty] | Jumlah biaya pelaksanaan | 10274398.0676 | 11301837.8744
[5 empty] | PPn 10% | 1027439.8068
Terbilang: | [5 empty] | Grand Total | 11301837.8744
| Sebelas Juta Tiga Ratus Satu Ribu Delapan Ratus Rupiah |  |  |  |  | Dibulatkan | 11301800
Medan, Agustus 2012
Disahkan oleh : |  | Diketahui oleh : |  |  |  | Dihitung oleh,
Ir. Arif Haryadian M.Si |  | Ir. Zulkifli Lubis, MT |  |  |  | Ir. Suparman
Kadiv. Perencanaan |  | Kadiv. Operasi Zona 1 |  |  |  | Kabid. Operasional Pompa
RENCANA ANGGARAN BIAYA PEKERJAAN
PENGGANTIAN SLUICE GATE
LOKASI: BOOSTER PUMP MARTUBUNG
NO | URAIAN PEKERJAAN | VOL | SAT | ANL | HRG. SAT. | JLH. HARGA | SUB TOTAL
[5 empty] | ( Rp ) | ( Rp ) | ( Rp )
I | Material
| - Pembuatan Sluice Gate, Frame Sluice Gate & | 5 | Unit | Hitung | 63418200 | 317091000
System perapat/sel dengan material Stainles
Steel SUS 304
| - Shaft Sluice Gate | 1 | Buah | Hitung | 3130000 | 3130000
Uk : 1⅟₂" x 4 m Sch 40 Seamless Carbon Steel
II | Biaya Pelaksanaan
| - Bongkar Pasang Sluice Gate/ Penyetelan | 5 | Unit | Hitung | 5000000 | 25000000
[5 empty] | Jumlah biaya pelaksanaan | 345221000 | 379743100
[5 empty] | PPn 10% | 34522100
Terbilang: | [5 empty] | Grand Total | 379743100
| Tiga Ratus Tujuh Puluh Sembilan Juta Tujuh Ratus Empat Puluh Tiga Ribu Seratus Rupiah |  |  |  |  | Dibulatkan | 379743100
Medan, Oktober 2012
Disahkan oleh : |  | Diketahui oleh : |  |  |  | Dihitung oleh,
Ir. Arif Haryadian M.Si |  | Ir. Zulkifli Lubis, MT |  |  |  | Ir. Suparman
Kadiv. Perencanaan |  | Kadiv. Operasi Zona 1 |  |  |  | Kabid. Operasional Pompa
RENCANA ANGGARAN BIAYA PEKERJAAN
PERBAIKAN ROOF TANGKI MENARA
LOKASI: BOOSTER PUMP MENARA
NO | URAIAN PEKERJAAN | VOL | SAT | ANL | HRG. SAT. | JLH. HARGA | SUB TOTAL
[5 empty] | ( Rp ) | ( Rp ) | ( Rp )
I. | Biaya Pelaksanaan
A. Pengecatan roof Tangki Menara
| - Pembersihan, penyekrapan karat rangka besi dan atap | 460 | M² | K.34 | 8045 | 3700700
Menara bagian bawah
| - Pembersihan dan menyikat karat besi atap Menara | 175 | M² | K.34 | 8045.4 | 1407945
bagian atas
| - Pengecatan atap bagian bawah 4 x cat. | 460 | M² | Hitung | 49033.13 | 22555239.8
2 x cat dasar, 2 x cat finishing diatas menara
| - Pengecatan roof bagian atas 3 x cat | 175 | M² | Hitung | 40949.63 | 7166185.25
1 x cat dasar, 2 x cat finishing
| B. Pemasangan/Pembongkaran Safety Tools, | 1 | Lot | Ls | 4500000 | 4500000
perancah/Scafolding. Plastik pengaman kotoran
karat dan alat bantu kerja lainnya
| C. Pembersihan disekitar lokasi kerja. | 1 | Lot | Ls | 500000 | 500000
| D. Biaya Asuransi pekerja selama pelaksanaan | 8 | orang | Ls | 175000 | 1400000
[5 empty] | Jumlah biaya pelaksanaan | 41230070.05
[5 empty] | PPn 10% | 4123007.005 | 45353077.055
Terbilang: | [5 empty] | Grand Total | 45353077.055
| Empat Puluh Lima Juta Tiga Ratus Lima Puluh Tiga Ribu Seratus Rupiah |  |  |  |  | Dibulatkan | 45353100
Medan, Januari 2013
Disahkan oleh : |  | Diketahui oleh : |  |  |  | Dihitung oleh,
Ir. Arif Haryadian M.Si |  | Ir. Zulkifli Lubis, MT |  |  |  | Ir. Suparman
Kadiv. Perencanaan |  | Kadiv. Operasi Zona 1 |  |  |  | Kabid. Operasional Pompa
RENCANA ANGGARAN BIAYA PEKERJAAN
PERBAIKAN LANTAI RUANG POMPA DAN PEMBUATAN MAINHOLE
LOKASI: BOOSTER PUMP SIMALINGKAR
NO | URAIAN PEKERJAAN | VOL | SAT | ANL | HRG. SAT. | JLH. HARGA | SUB TOTAL
[5 empty] | ( Rp ) | ( Rp ) | ( Rp )
I | Material
| - Pasir timbun | 6.4 | M³ | A.18 | 103981.2 | 665479.68
| - Tangki Fiber isi 250 liter | 1 | Unit | Ls | 1500000 | 1500000 | 2165479.68
II | Biaya Pelaksanaan
| - Pengangkat/meratakan pasir ke dalam ruang | 6.4 | M³ | Ls | 100000 | 640000
pompa
| - Pengecoran lantai ruang pompa | 3.275 | M³ | G.41a | 584011.14 | 1912636.4835
Beton cor 1 : 2 : 3 t = 10 Cm
| - Pemasangan keramik (30 x 30) | 30 | M² | G.72b | 144696.68 | 4340900.4
| - Pembuatan tutup canel kabel | 4 | Buah | Hitung | 540000 | 2160000 | 9053536.8835
Plat bordes Uk: 220 x 25 Cm t = 5 mm
III | Pembuatan lobang Mainhole dan Tumpuan Tutup
Mainhole
| - Bobok lantai atas reservoir | 1 | Tpt | Ls | 100000 | 100000
Beton cor 1 : 2 : 3 Uk: 40 x 40 Cm
| - Membuat tumpuan tangki Sodium | 0.064 | M³ | G.41c | 455805.37 | 29171.5437
Beton cor 1 : 3 : 5
| - Meninggikan tumpuan tutup mainhole reservoir | 0.08 | M³ | G.41c | 455805.37 | 36464.4296
Beton cor 1 : 3 : 5
| - Pembersihan disekitar lokasi kerja | 1 | Lot | Ls | 150000 | 150000 | 315635.9733
[5 empty] | Jumlah biaya pelaksanaan | 11534652.5368 | 12688117.7905
[5 empty] | PPn 10% | 1153465.2537
Terbilang: | [5 empty] | Grand Total | 12688117.7905
| Dua Belas Juta Enam Ratus Delapan Puluh Delapan Ribu Seratus Rupiah |  |  |  |  | Dibulatkan | 12688100
Medan, Agustus 2012
Disahkan oleh : |  | Diketahui oleh : |  |  |  | Dihitung oleh,
Ir. Arif Haryadian M.Si |  | Ir. Zulkifli Lubis, MT |  |  |  | Ir. Suparman
Kadiv. Perencanaan |  | Kadiv. Operasi Zona 1 |  |  |  | Kabid. Operasional Pompa
RENCANA ANGGARAN BIAYA PEKERJAAN
PENGURASAN/PENCUCIAN RESERVOIR
LOKASI: BOOSTER PUMP LAUBENG KLEWANG
NO | URAIAN PEKERJAAN | VOL | SAT | ANL | HRG. SAT. | JLH. HARGA | SUB TOTAL
[5 empty] | ( Rp ) | ( Rp ) | ( Rp )
I | Perbaikan Pendahuluan
| - Penerangan reservoir 3 sekat | 1 | Lot | Ls | 750000 | 750000
| - Sewa Pompa 6" | 2 | Unit | Ls | 1000000 | 2000000
| - Sewa Pompa 4" | 1 | Unit | Ls | 850000 | 850000
| - Alat bantu kerja | 1 | Lot | Ls | 500000 | 500000
| - Pemasangan pompa dan setting + | 3 | Unit | Ls | 150000 | 450000 | 4550000
Pembongkaran pompa
II | Pengurasan/Pencucian
Reservoir Uk: 45 x 42 x 6 mm
| - Pengurasan reservoir t=50 Cm (kerja malam) | 945 | M³ | Tabel | 4786.5 | 4523242.5
| - Penyikatan dinding reservoir (kerja malam) | 2628 | M² | Tabel | 3200.16 | 8410020.48
| - Penyikatan lantai reservoir (kerja malam) | 1890 | M³ | Tabel | 3200.16 | 6048302.4
| - Pengangkatan lumpur + 5 Cm (kerja malam) | 94.5 | M³ | 0.05A4 + 3A10 | 77424.05 | 7316572.725 | 26298138.105
III | Lain - lain
| - Perancah/tangga | 1 | Lot | Ls | 350000 | 350000
| - Dokumentasi | 1 | Lot | Ls | 125000 | 125000 | 475000
[5 empty] | Jumlah biaya pelaksanaan | 31323138.105 | 34455451.9155
[5 empty] | PPn 10% | 3132313.8105
Terbilang: | [5 empty] | Grand Total | 34455451.9155
| Tiga puluh empat juta empat ratus lima puluh lima ribu lima ratus rupiah |  |  |  |  | Dibulatkan | 34455500
Medan, September 2012
Disahkan oleh : |  | Diketahui oleh : |  |  |  | Dihitung oleh,
Ir. Arif Haryadian M.Si |  | Ir. Zulkifli Lubis, MT |  |  |  | Ir. Suparman
Kadiv. Perencanaan |  | Kadiv. Operasi Zona 1 |  |  |  | Kabid. Operasional Pompa
RENCANA ANGGARAN BIAYA PEKERJAAN
PERBAIKAN PIPA HEADER Ø 600 MM
LOKASI: BOOSTER PUMP LAUBENG KLEWANG
NO | URAIAN PEKERJAAN | VOL | SAT | ANL | HRG. SAT. | JLH. HARGA | SUB TOTAL
[5 empty] | ( Rp ) | ( Rp ) | ( Rp )
I | Perbaikan Pipa Header
| - Perbaikan Pipa Header Ø 600 mm | 1 | unit | Hitung | 11157802.65 | 11157802.65
dan Acesories/Bongkar pasang
II | Pengecatan Pipa Header
| - Pembersihan dan penyikatan Pipa Header dengan | 47.1 | M² | K.34 | 8045.8 | 378957.18
sikat baja
| - Pengecatan Pipa Header 1 x cat dasar + 2 x cat | 47.1 | M² | K.11.9 | 43415.93 | 2044890.303
kilat Bee Brand
[5 empty] | Jumlah biaya pelaksanaan | 13581650.133 | 14939815.1463
[5 empty] | PPn 10% | 1358165.0133
Terbilang: | [5 empty] | Grand Total | 14939815.1463
| Empat Belas Juta Sembilan Ratus Tiga Puluh Sembilan Ribu Delapan Ratus Rupiah |  |  |  |  | Dibulatkan | 14939800
Medan, Juni 2012
Disahkan oleh : |  | Diketahui oleh : |  |  |  | Dihitung oleh,
Ir. Arif Haryadian M.Si |  | Ir. Zulkifli Lubis, MT |  |  |  | Ir. Suparman
Kadiv. Perencanaan |  | Kadiv. Operasi Zona 1 |  |  |  | Kabid. Operasional Pompa
RENCANA ANGGARAN BIAYA PEKERJAAN
PENGGANTIAN TUTUP CHANEL KABEL DAN PINTU RUANG POMPA
LOKASI: BOOSTER PUMP MARTUBUNG
NO | URAIAN PEKERJAAN | VOL | SAT | ANL | HRG. SAT. | JLH. HARGA | SUB TOTAL
[5 empty] | ( Rp ) | ( Rp ) | ( Rp )
I | Biaya Pelaksanaan
| - Pembuatan tutup chanel kabel | 5 | Buah | Hitung | 909728.15 | 4548640.75
Plat Bordes Uk : 120 x 87 Cm
Tebal : 5 mm dengan plat siku 50 x 50 x 5 mm
dan pengecatan
| - Pembuatan tutup chanel | 1 | Buah | Hitung | 1048583.5 | 1048583.5
Plat Bordes Uk : 120 x 109 Cm
Tebal : 5 mm dengan plat siku 50 x 50 x 5 mm
dan pengecatan
| - Tempa pintu harmonika | 1 | Unit | Hitung | 5650000 | 5650000
Uk : 240 x 240 Cm lengkap kusen + kunci dan
pemasangan
| - Pengecatan ruang operator | 131.08 | M² | K.23 | 23009.8 | 3016124.584
2 x cat
| - Tempa pintu panel | 1 | Buah | Hitung | 695000 | 695000
Papan Uk : 90 x 210 Cm lengkap kunci dan
pemasangan
| - Tempa pintu panel | 1 | Buah | Hitung | 630000 | 630000
Papan sembarang keras Uk : 80 x 210 Cm
lengkap kunci dan pemasangan
|  |  | Jumlah biaya pelaksanaan |  |  | 15588348.834 | 17147183.7174
[5 empty] | PPn 10% | 1558834.8834
Terbilang: | [5 empty] | Grand Total | 17147183.7174
| Tujuh Belas Juta Seratus Empat Puluh Tujuh Ribu Dua Ratus Rupiah |  |  |  |  | Dibulatkan | 17147200
Medan, Juli 2012
Disahkan oleh : |  | Diketahui oleh : |  |  |  | Dihitung oleh,
Ir. Arif Haryadian M.Si |  | Ir. Zulkifli Lubis, MT |  |  |  | Ir. Suparman
Kadiv. Perencanaan |  | Kadiv. Operasi Zona 1 |  |  |  | Kabid. Operasional Pompa
RENCANA ANGGARAN BIAYA PEKERJAAN
PENGGANTIAN BUTTERFLY VALVE POMPA NO.2
LOKASI: BOOSTER PUMP MARTUBUNG
NO | URAIAN PEKERJAAN | VOL | SAT | ANL | HRG. SAT. | JLH. HARGA | SUB TOTAL
[5 empty] | ( Rp ) | ( Rp ) | ( Rp )
I | MATERIAL
| - Butterfly Valve Ø 300 mm | 1 | Buah | - | 0 | 0 | STOCK GUDANG
| - Rubber Packing 3 mm | 1 | Meter | - | 0 | 0
|  |  | Jumlah biaya material |  |  |  | 0
II | Biaya Pelaksanaan (Malam hari)
| - Bongkar pasang Butterfly Valve Ø 300 mm | 1 | Buah | Hitung | 1445499 | 1445499
| - Bongkar pasang Dismentling Joint Ø 300 mm | 1 | Buah | Hitung | 443813 | 443813
| - Pengaturan Valve Air masuk/keluar | 1 | Hari | Ls | 250000 | 250000
2139312
|  |  | Jumlah biaya pelaksanaan |  |  |  | 2139312
Terbilang: | [5 empty] | Grand Total | 2139312
| Dua juta seratus tiga puluh sembilan ribu rupiah |  |  |  |  | Dibulatkan | 2139000
Medan, Mei 2012
Disahkan oleh : |  | Diketahui oleh : |  |  |  | Dihitung oleh,
Ir. Arif Haryadian M.Si |  | Ir. Zulkifli Lubis, MT |  |  |  | Ir. Suparman
Kadiv. Perencanaan |  | Kadiv. Operasi Zona 1 |  |  |  | Kabid. Operasional Pompa
RENCANA ANGGARAN BIAYA PEKERJAAN
PERBAIKAN PIPA DISCHARGE POMPA NO.4 BP. TUASAN DAN POMPA NO.2 BP. MEDAN DENAI
LOKASI: BOOSTER PUMP TUASAN DAN MEDAN DENAI
NO | URAIAN PEKERJAAN | VOL | SAT | ANL | HRG. SAT. | JLH. HARGA | SUB TOTAL
[5 empty] | ( Rp ) | ( Rp ) | ( Rp )
I | MATERIAL
1. Booster Pump Tuasan
| - Flange Steel Ø 250 mm | 1 | Buah | - | 0 | 0
| - Pipa Steel Ø 250 mm | 50 | Cm | - | 0 | 0 | STOCK GUDANG
| - Rubber Packing 3 mm | 2.5 | Meter | - | 0 | 0
2. Booster Pump Medan Denai
| - Flange Steel Ø 150 mm | 2 | Buah | - | 0 | 0
| - Pipa Steel Ø 150 mm | 20 | Cm | - | 0 | 0 | STOCK GUDANG
| - Rubber Packing 3 mm | 0.5 | Meter | - | 0 | 0
|  |  | Jumlah biaya material |  |  |  | 0
II | Biaya Pelaksanaan (Malam hari)
1. Booster Pump Tuasan
| - Bongkar pasang Butterfly Valve Ø 250 mm | 1 | Buah | Tabel | 648855 | 648855
| - Bongkar pasang Dismentling Joint Ø 250 mm | 1 | Buah | Tabel | 282240 | 282240
| - Bongkar pasang Pipa Discharge Steel Ø 250 mm | 1.5 | Meter | Tabel | 67160.25 | 100740.375
| - Pemotongan Pipa Steel Ø 250 mm | 0.785 | Meter | Tabel | 66707.04 | 52365.0264
| - Pengelasan Flange/Pipa Steel Ø 250 mm | 2.355 | Meter | Tabel | 208048.56 | 489954.3588
1574154.7602
2. Booster Pump Medan Denai
| - Bongkar pasang Butterfly Valve Ø 150 mm | 1 | Buah | Tabel | 366615 | 366615
| - Bongkar pasang Dismentling Joint Ø 150 mm | 1 | Buah | Tabel | 141120 | 141120
| - Pemotongan Pipa Steel Ø 150 mm | 0.471 | Meter | Tabel | 66707.04 | 31419.0158
| - Pengelasan Pipa/Flange las penuh | 1.884 | Meter | Tabel | 208048.56 | 391963.487
931117.5029
|  |  | Jumlah biaya pelaksanaan |  |  |  | 2505272.2631
Terbilang: | [5 empty] | Grand Total | 2505272.2631
| Dua juta lima ratus lima ribu rupiah |  |  |  |  | Dibulatkan | 2505000
Medan, April 2012
Disahkan oleh : |  | Diketahui oleh : |  |  |  | Dihitung oleh,
Ir. Arif Haryadian M.Si |  | Ir. Zulkifli Lubis, MT |  |  |  | Ir. Suparman
Kadiv. Perencanaan |  | Kadiv. Operasi Zona 1 |  |  |  | Kabid. Operasional Pompa
RENCANA ANGGARAN BIAYA PEKERJAAN
PEMASANGAN MAGNETIC FLOW ISOLV Ø 500 MM JALUR AIR MASUK RESERVOIR GARU 1
LOKASI: BOOSTER PUMP GARU 1
NO | URAIAN PEKERJAAN | VOL | SAT | ANL | HRG. SAT. | JLH. HARGA | SUB TOTAL
[5 empty] | ( Rp ) | ( Rp ) | ( Rp )
I | MATERIAL
1 | Magnetic Flow Ø 500 mm | 1 | set | - | 0 | 0 | stoc gudang
2 | Bolt & Nut 3/4x4 flange magnetic | 40 | bh | - | 0 | 0
3 | Bolt & Nut 3/4x6 collar | 24 | bh | - | 0 | 0
4 | Rubber packing tebal 3 mm | 3 | m | - | 0 | 0
|  |  | Jumlah biaya material |  |  |  | 0
II | Pekerjaan (malam hari)
1 | Bongkar pasang magnetic flow | 1 | bh | tabel | 1718010 | 1718010
2 | Angkat & langsir magnetic flow | 1 | ls | ls | 250000 | 250000
3 | Bongkar/pasang collar Ø 500 mm | 2 | bh | tabel | 605385 | 1210770
4 | Install magnetic flow | 1 | unit | ls | 5000000 | 5000000
5 | Penyetelan valve air masuk/bypass/wo | 4 | titik | ls | 150000 | 600000
6 | Pompa, Pengeringan bak magnetic | 1 | hari | ls | 250000 | 250000
7 | Penerangan | 1 | malam | ls | 150000 | 150000
8 | Pembersihan lokasi | 1 | hari | ls | 350000 | 350000
9 | Sewa Crane | 1 | hari | hitung | 2000000 | 2000000
|  |  | Jumlah biaya pelaksanaan |  |  | 11528780 | 12681658
[5 empty] | PPn 10% | 1152878
Terbilang: | [5 empty] | Grand Total | 12681658
| Dua Belas Juta Enam Ratus Delapan Puluh Satu Ribu Tujuh Ratus Rupiah |  |  |  |  | Dibulatkan | 12681700
Medan, Juni 2012
Disahkan oleh : |  | Diketahui oleh : |  |  |  | Dihitung oleh,
Ir. Arif Haryadian M.Si |  | Ir. Zulkifli Lubis |  |  |  | Ir. Suparman
Kadiv. Perencanaan |  | Kadiv. Operasi Zona 1 |  |  |  | Kabid. Operasional Pompa
PEKERJAAN PENCUCIAN BAK RESERVOIR
LOKASI: BOOSTER PUMP PERUM. CEMARA ASRI
CABANG CEMARA
No. | Uraian Pekerjaan | Vol. | Sat | Analisa | Harga Satuan | Jumlah Harga | Sub. Total
[5 empty] | ( Rp. ) | ( Rp. ) | ( Rp. )
I. | Pek. Pendahuluan
1 | Persiapan/survey | 2 | Tpt | Ls | 100000 | 200000
2 | Penerangan | 2 | Tpt | Ls | 350000 | 700000
3 | Sewa pompa Ø 6 " | 1 | Ls | Ls | 1000000 | 1000000
4 | Sewa pompa Ø 4 " | 1 | Ls | Ls | 850000 | 850000
5 | Alat bantu kerja | 1 | Ls | Ls | 500000 | 500000
6 | Pemasangan pompa dan setting | 4 | Ls | Ls | 150000 | 600000 | 3850000
II. | Pengurasan/Pencucian Reservoir I (42x16,5x5)
1 | Pengurasan Reservoir ta: 50 cm (K. Malam) | 346.5 | M3 | Tabel | 4786.5 | 1658522.25
2 | Penyikatan Dinding Reservoir (K. Malam) | 1595 | M2 | Tabel | 3200.16 | 5104255.2
3 | Penyikatan Lantai Reservoir (K. Malam) | 693 | M2 | Tabel | 3200.16 | 2217710.88
4 | Pengangkatan lumpur tebal ± 18 cm (K. Malam) | 124.74 | M3 | 0.18A4 + 3A10 | 77424.05 | 9657875.997 | 18638364.327
III | Pengurasan/Pencucian Reservoir II (42x16,5x5)
1 | Pengurasan reservoir ta: 50 cm (k. malam) | 346.5 | M3 | Tabel | 4786.5 | 1658522.25
2 | Penyikatan reservoir (k. malam) | 1595 | M2 | Tabel | 3200.16 | 5104255.2
3 | Penyikatan lantai reservoir (k. malam) | 693 | M2 | Tabel | 3200.16 | 2217710.88
4 | Pengangkatan lumpur tebal ± 10 cm (k. malam) | 124.74 | M3 | 0.18A4 + 3A10 | 77424.05 | 9657875.997 | 18638364.327
IV | Lain-lain
1 | Perancah | 2 | Ls | Ls | 250000 | 500000
2 | Pembersihan Lokasi | 1 | Tpt | Ls | 200000 | 200000
3 | Melangsir Lumpur | 1 | Ls | Ls | 350000 | 350000
4 | Dokumentasi | 1 | Ls | Ls | 125000 | 125000 | 1175000
[5 empty] | Jumlah |  | 42301728.654
Terbilang: |  |  |  |  | PPN 10% |  | 4230172.8654
| Empat Puluh Enam Juta Lima Ratus Tiga Puluh Satu Ribu Sembilan Ratus Rupiah |  |  |  | TOTAL |  | 46531901.5194
[5 empty] | Dibulatkan |  | 46531900
Medan, Juni 2012
Disahkan oleh : |  | Diketahui oleh : |  |  |  | Dihitung oleh,
Ir. Arif Haryadian M.Si |  | Ir. Zulkifli Lubis, MT |  |  |  | Ir. Suparman
Kadiv. Perencanaan |  | Kadiv. Operasi Zona 1 |  |  |  | Kabid. Operasional Pompa
RENCANA ANGGARAN BIAYA (RAB) PEKERJAAN
PEMASANGAN CHECK VALVE DAN GATE VALVE PADA PIPA AIR MASUK KE MENARA Ø 200 MM DAN Ø 250 MM
LOKASI: BOOSTER PUMP MENARA
NO | URAIAN PEKERJAAN | VOL | SAT | ANL | HRG. SAT. | JLH. HARGA | SUB TOTAL
[5 empty] | ( Rp ) | ( Rp ) | ( Rp )
I | MATERIAL
1 | Gate valve Ø 200 mm | 1 | bh | - | 0 | 0 | barang gudang
2 | gate valve Ø 250 mm | 1 | bh | - | 0 | 0 | barang gudang
3 | Check valve Ø 200 mm | 1 | bh | - | 0 | 0 | barang gudang
4 | Rubber packing 3 mm | 1.5 | m | - | 0 | 0 | barang gudang
|  |  | Jumlah biaya material |  |  |  | 0
II | Pekerjaan (malam hari)
1 | Bongkar flange steel Ø 200 & 250 mm | 2 | bh | tabel | 175000 | 350000
2 | Pemotongan pipa Ø 200 mm 2x | 1.256 | m' | tabel | 73614.54 | 92459.8622
3 | Pemotongan pipa Ø 250 mm 2x | 1.57 | m' | tabel | 73614.54 | 115574.8278
4 | Pengelasan penuh pipa Ø 200 mm 3x | 1.884 | m' | tabel | 208047.9 | 391962.2436
5 | Pengelasan penuh pipa Ø 250 mm 3x | 2.355 | m' | tabel | 208047.9 | 489952.8045
6 | Pengeboran flange gate valve | 72 | lubang | tabel | 11467.98 | 825694.56
7 | Pasang gate valve Ø 200 mm | 1 | bh | tabel | 432570 | 432570
8 | Pasang gate valve Ø 250 mm | 1 | bh | tabel | 432570 | 432570
9 | Bongkar Pasang Check valve Ø 200 mm | 1 | bh | tabel | 648855 | 648855
10 | Penyetelan gate valve air masuk-keluar | 1 | hari | ls | 350000 | 350000
11 | Langsir material dan peralatan kerja | 1 | hari | ls | 250000 | 250000
12 | Dokumentasi | 1 | ls | ls | 100000 | 100000
13 | Pembersihan lokasi dan peralatan | 1 | hari | ls | 100000 | 100000
|  |  | Jumlah biaya pekerjaan |  |  |  | 4579639.2981
[6 empty] | PPn 10% | 457963.9298
Terbilang: | [5 empty] | Grand Total | 5037603.228
| #REF! |  |  |  |  | Dibulatkan | 5038000
Medan, Maret 2012
Disahkan oleh : |  | Diketahui oleh : |  |  |  | Dihitung oleh :
Ir. Arif Haryadian, MSi |  | Muhri Fepri Iswanto ST |  |  |  | Ir. Lampo Siregar
Kadiv. Perencanaan |  | Pls. Kadiv. Operasi Zona 1 |  |  |  | Kabid. Operasional Pompa
RENCANA ANGGARAN BIAYA (RAB) PEKERJAAN
PENGGANTIAN CHECK VALVE Ø 250 MM POMPA NO. 2
LOKASI: BP. SEI AGUL
NO | URAIAN PEKERJAAN | VOL | SAT | ANL | HRG. SAT. | JLH. HARGA | SUB TOTAL
[5 empty] | ( Rp ) | ( Rp ) | ( Rp )
I | MATERIAL
1 | Check valve Ø 250 mm | 1 | bh | - | 0 | 0 | stok gudang
2 | Rubber packing 3 mm | 1 | m | - | 0 | 0 | stok gudang
|  |  | Jumlah biaya material |  |  |  | 0
II | Pekerjaan
1 | Stelan valve air masuk/bypass | 1 | set | ls | 250000 | 250000
2 | Bongkar pasang check valve | 1 | unit | tabel | 432570 | 432570
3 | Bongkar pasang spool pice | 1 | unit | tabel | 188160 | 188160
4 | Bongkar pasang dismentling | 1 | unit | tabel | 188160 | 188160
5 | Penyetelan dismentling | 1 | unit | ls | 53000 | 53000
6 | Pembersihan lokasi dan peralatan | 1 | hari | ls | 125000 | 125000
|  |  | Jumlah biaya pekerjaan |  |  |  | 1236890
[6 empty] | Grand Total | 1236890
[6 empty] | PPN 10% | 123689
Terbilang: | [5 empty] | Total | 1360579
| Satu juta tiga ratus enam puluh satu ribu rupiah |  |  |  |  | Dibulatkan | 1360600
Medan, 08 Mei 2012
Disahkan oleh : |  | Diketahui oleh : |  |  |  | Dihitung oleh,
Ir. Arif Haryadian, MSi |  | Ir. Zulkifli Lubis, MT |  |  |  | Ir. Suparman
Kadiv. Perencanaan |  | Kadiv. Operasi Zona 1 |  |  |  | Kabid. Operasional Pompa
RENCANA ANGGARAN BIAYA (RAB) PEKERJAAN
PERBAIKAN 2 UNIT FOOT VALVE Ø 600 MM
LOKASI: BP. LAUBENG KLEWANG
NO | URAIAN PEKERJAAN | VOL | SAT | ANL | HRG. SAT. | JLH. HARGA | SUB TOTAL
[5 empty] | ( Rp ) | ( Rp ) | ( Rp )
I | Pelaksanaan Pekerjaan
1 | Penggantian Baut baja Uk: 3/4x5 inc (bongkar pasang) | 84 | Bh | Hitung | 26000 | 2184000
2 | Penggantian Disk Foot Valve Ø 600 mm x 30 mm | 2 | Set | Hitung | 12043600 | 24087200
Material :SUS 316
3 | Rubber packing 5 mm | 6 | Meter | Tabel | 220000 | 1320000
4 | Penggantian Shaft Foot Valve Ø 50 x 250 mm (pengelasan) | 2 | Set | Hitung | 1032100 | 2064200
Material:SUS 316 (tempa)
5 | Bongkar/ Kopel Foot Valve,penyekrapan,pengecatan | 2 | Set | Ls | 1500000 | 3000000
6 | Rekondisi Flange Foot Valve Ø 1000 mm | 2 | Set | Ls | 3500000 | 7000000
bubut/sekrap, Couting + pengecatan
7 | Rekondisi Flange Hausing Foot Valve Ø 1000 mm | 2 | Set | Ls | 4500000 | 9000000
| bubut/sekrap |  |  |  |  | 0
8 | Rekondisi Flange Saringan Foot Valve Ø 1000 mm | 2 | Set | Ls | 2500000 | 5000000
| bubut/sekrap |  |  |  |  | 0
9 | Rekondisi Saringan Foot Valve Ø 1000 mm | 2 | Set | Ls | 1500000 | 3000000
10 | Penggantian Plat Shaft Foot Valve (pengelasan) | 2 | Set | Ls | 2000000 | 4000000
11 | Menurunkan Foot Valve Booster dengan Tadano | 2 | Trip | Hitung | 1500000 | 3000000
12 | Pemasangan dengan pipa Header Foot Valve | 2 | Unit | Tabel | 763560 | 1527120
|  |  | Jumlah biaya pekerjaan |  |  |  | 65182520
[6 empty] | Total | 65182520
[6 empty] | PPN 10% | 6518252
Terbilang: | [5 empty] | Grand Total | 71700772
| Tujuh Puluh Satu Juta Tujuh Ratus Ribu Delapan Ratus Rupiah |  |  |  |  | Dibulatkan | 71700800
Medan, Juli 2012
Disahkan oleh : |  | Diketahui oleh : |  |  |  | Dihitung oleh,
Ir. Arif Haryadian, MSi |  | Ir. Zulkifli Lubis, MT |  |  |  | Ir. Suparman
Kadiv. Perencanaan |  | Kadiv. Operasi Zona 1 |  |  |  | Kabid. Operasional Pompa
PDAM Tirtanadi
Provinsi Sumatera Utara

## BreakDown
BREAK DOWN
PEMBUATAN MAINHOLE
Lokasi : Booster Pump Sejarah
| I. | Pembuatan lobang Mainhole untuk pengangkatan endapan
|  | lumpur dan pengecoran tempat tutup Mainhole | [6 empty] | Sub. Total
|  | - Pembobokan lantai atas reservoir beton bertulang | [6 empty] | ( Rp )
|  | Uk: 100 x 100 cm tebal : 30 Cm 1 tempat (Ls) | = | 500000
- Bekisting :
|  | - (0.30 x 1.40) x 4 = 1.68 m2 | = | 2.88 x 230,775 (PB 6.15)
|  | - (0.30 x 1) x 4 = 1.20 m2 + | = | 664632
2.88 m2
|  | - Pengecoran dinding lobang Mainhole beton cor mutu FC | = | 0.29 x 455,805.37 (G41.c)
|  | Uk : 140 x 140 tebal : 30 cm lebar : 20 cm | = | 132183.557
cor = (0.30 x 0.20) x 5.6
= 0.336 m3
|  | Total biaya | = | 1296815.557
|  | Dibulatkan | = | 1296800
| II. | Pembuatan tutup Mainhole reservoir plat bordes
|  | Uk : 120 cm x 120 cm tebal : 6 mm | [6 empty] | 16668160
|  | - Plat bordes uk : 1.2 m x 1.2 m tebal : 6 mm | = | 1.44 m2
|  | Harga/m2 @ Rp. 755,100 | = | 1.44 m2 x 755,100
|  |  | = | 1087344 |  |  |  |  | 16668160
|  | - Plat siku uk : 50 x 50 tebal : 5 mm | = | 4.8 m |  |  |  |  | 16668200
|  | Harga/m @ Rp. 37,500 | = | 4.8 m x 37,500
|  |  | = | 180000
|  | - Pemotongan Plat siku | = | 0.2 m x 49,076.36
|  |  | = | 9815.2
|  | - Pengelasan Plat siku 64 titik | = | 64 x 1,863.8
|  | Las titik timbal balik | = | 119283.2
|  | Total biaya | = | 1396442.4
|  | Dibulatkan | = | 1396400
BREAK DOWN
PERBAIKAN PIPA HEADER Ø 600 MM
Lokasi : Booster Pump Laubeng Klewang
| No | Uraian Pekerjaan |  | Vol | Sat | Anal | Harga Satuan | Jumlah Harga
[7 empty] | ( Rp ) | ( Rp )
| I | Perbaikan Pipa Header
|  | 1. Flange spigot Ø 600 x 1000 mm sch 40 t : 12.5 mm (tempa) |  | 1 | Unit | Hitung | 8500000 | 8500000
|  | 2. Karet Adaptor Coupling Ø 600 x 1000 mm (tempa) |  | 2 | Buah | Ls | 750000 | 1500000
|  | 3. Bolt & Nut Ø 1" x 4" |  | 20 | Buah | Tabel | 14640 | 292800
|  | 4. Ring per Bolt & Nut Ø 1" x 4" |  | 40 | Buah | Ls | 3000 | 120000
|  | 5. Rubber Packing t = 5 mm |  | 1 | Meter | Tabel | 132000 | 132000
|  | 6. Bongkar Flange Spigot Ø 600 mm (malam hari) |  | 1 | Buah | Tabel | 1145340 | 1145340
|  | 7. Bongkar Mekanical Coupling Ø 600 mm (malam hari) |  | 1 | Buah | Tabel | 1145340 | 1145340
|  | 8. Pasang Mekanical Coupling Ø 600 mm (malam hari) |  | 1 | Buah | Tabel | 1145340 | 1145340
|  | 9. Pasang Flange Spigot Ø 600 mm (malam hari) |  | 1 | Buah | Tabel | 1145340 | 1145340
|  | 10. Dewatering (malam hari) |  | 1 | Malam | Hitung | 492000 | 492000
|  | 11. Pembuatan Steking (malam hari) |  | 2 | - | Ls | 150000 | 300000
|  | 12. Penyetelan (malam hari) |  | 1 | Set | Ls | 550000 | 550000
|  | 13. transport material dan peralatan (malam hari) |  | 1 | - | Ls | 200000 | 200000
| Terbilang : | [6 empty] | Jumlah
|  | Enam belas juta enam ratus enam puluh delapan ribu dua ratus rupiah | [5 empty] | Dibulatkan
BREAK DOWN
PERBAIKAN PIPA HEADER Ø 600 MM
Lokasi : Booster Pump Laubeng Klewang
| 1 | Tempa Flange Spigot
Ø 600 x 1000 mm Sch 40
t : 12.5 mm
|  | - Pipa Steel Ø 600 x 1000 mm | = | 1 meter x Rp. 3,350,000,-
|  | Sch 40 t : 12.5 mm | = | Rp. 3,350,000,-
|  | - Flange Ø 600 t : 22 mm | = | 1 buah x Rp. 2,718,196,-
|  |  | = | Rp. 2,718,196,-
|  | - Pemotongan Pipa Ø 600 mm | = | 3.76 x Rp. 49,076.36,-
|  | t : 12.5 mm | = | 184527.11
|  | - Pengelasan Pipa Las Penuh | = | 3.76 x Rp. 189,231.26,-
|  |  | = | 711509.54
|  | Total | = | 6964232.65
| 2 | Karet Adaptor Coupling Ø 600 (tempa) | = | 2 buah x Rp. 750,000,-
|  |  | = | Rp. 1,500,000,-
| 3 | Bolt & Nut Ø 1" x 4" | = | 20 buah x Rp. 14,640,-
|  |  | = | Rp. 292,800,-
357500
| 4 | Ring per Bolt & Nut Ø 1" x 4" | = | 40 buah x Rp. 3,000,- | [5 empty] | 248400
|  |  | = | Rp. 120,000,- | [5 empty] | 58891.632
39261.088
| 5 | Rubber Packing t= 5 mm | = | 1 meter x Rp. 220,000,- | [5 empty] | 62.412
|  |  | = | Rp. 220,000,- | [5 empty] | 166523.5
30581.28
| 6 | Bongkar/pasang Flange Spigot Ø 600 mm (mlm hari) | = | 1 buah x Rp. 605,385,- | [5 empty] | 8508.24
|  |  | = | Rp. 605,385,-
909728.152
| 7 | Bongkar/pasang Mekanical Coupling Ø 600 mm (mlm hari) | = | 1 buah x Rp. 605,385,-
|  |  | = | Rp. 605,385,-
| 8 | Dewatering (mlm hari) | = | 1 x Rp. 300,000,-
|  |  | = | Rp. 300,000,-
| 9 | Pembuatan Steking (mlm hari) | = | 2 x Rp. 150,000,-
|  |  | = | Rp. 300,000,-
| 10 | Penyetelan (mlm hari) | = | 1 x Rp. 250,000,-
|  |  | = | Rp. 250,000,- | [5 empty] | 454000
268110
|  | Total | = | 11157802.65 | [5 empty] | 58891.632
|  | Dibulatkan | = | 11157800 | [5 empty] | 39261.088
189231.26
30581.28
8508.24
1048583.5
BREAK DOWN
PEMBUATAN TUTUP CANEL KABEL DAN PINTU RUANG POMPA
Lokasi : Booster Pump Martubung
| 1 | Pembuatan Tutup chanel kabel
Uk : 120 x 87 Cm
|  | - Plat Bordes Uk : 120 x 87 Cm | = | Rp. 357.500
|  | - Plat Siku 50 x 50 x 5 mm panjang 4 m | = | Rp. 248.400
|  | - Pemotongan Plat Bordes t = 5 mm | = | 1,2 m x Rp. 49.076,36
|  |  | = | Rp. 58.891,632
|  | - Pemotongan Besi Siku 50 x 50 x 5 mm | = | 0,8 m x Rp. 49.076,36
|  | 8 sisi x 10 Cm | = | Rp. 39.261,088
|  | - Pengecatan Plat Bordes timbal balik 2 x cat | = | 2,088 m² x Rp. 29.891,09
|  |  | = | Rp. 62.412
|  | - Pengelasan Plat Siku Ke Plat Bordes | = | 0,88 m x Rp. 189.231,26
|  | panjang 3 Cm 16 tempat | = | Rp. 166.523,50
|  | - Pembuatan lobang Plat Bordes 4 lobang | = | 4 x Rp. 7.645,32
|  |  | = | Rp. 30.581,28
|  | - Besi beton 12 mm panjang 70 Cm | = | 0,624 x Rp. 13.635
|  | @ 70 Cm = 0,624 Kg | = | Rp. 8.508,24
|  | Total | = | Rp. 909.728,15
| 2 | Pembuatan Tutup chanel
Uk : 120 x 109 Cm
|  | - Plat Bordes Uk : 120 x 109 Cm | = | Rp. 454.000
|  | - Plat Siku 50 x 50 x 5 mm panjang 4,5 m | = | Rp. 268.110
|  | - Pemotongan Plat Bordes t = 5 mm | = | 1,2 m x Rp. 49.076,36
|  |  | = | Rp. 58.891,632
|  | - Pemotongan Besi Siku 50 x 50 x 5 mm | = | 0,8 m x Rp. 49.076,34
|  | 8 sisi x 10 Cm | = | Rp. 39.261,088
|  | - Pengelasan Plat Siku Ke Plat Bordes | = | 1 m x Rp. 189.231,26
|  | panjang 3 Cm 18 tempat | = | Rp. 189.231,26
|  | - Pembuatan lobang Plat Bordes 4 lobang | = | 4 x Rp. 7.645,32
|  |  | = | Rp. 30.581,28
|  | - Besi Beton 12 mm panjang 70 Cm | = | 0,624 x Rp. 13.635
|  |  | = | Rp. 8.508,24
|  | Total | = | Rp. 1.048.583,500
| 3 | Tempa Pintu Harmonika | = | 5,76 m² x Rp. 980.900
|  | Uk : 240 x 240 cm | = | Rp. 5.650.000
Lengkap kusen + kunci dan pemasangan
| 4 | Tempa Pintu Panel Papan sembarang keras | = | Rp. 545.000
Uk : 90 x 210 Cm
|  | - Pemasangan | = | Rp. 75.000
|  | - Kunci | = | Rp. 75.000
|  | Total | = | Rp. 695.000
| 5 | Tempa Pintu Panel Papan sembarang keras | = | Rp. 480.000
Uk : 80 x 210 Cm
|  | - Pemasangan | = | Rp. 75.000
|  | - Kunci | = | Rp. 75.000
|  | Total | = | Rp. 630.000
BREAK DOWN
PEMBUATAN TUTUP CANEL KABEL
Lokasi : Booster Pump Simalingkar
Plat Bordes
| - | Plat Bordes Uk: 120 x 25 Cm t= 5 mm | = | Rp. 190.899,50
| - | Besi Siku 50 x 50 x 5 mm Panjang = 4,4 m | = | 4,4 m x Rp. 30.000
|  |  | = | Rp. 132.000
| - | Pemotongan Plat Bordes 2,45 m | = | 2,45 m x Rp. 49.076,36
|  |  | = | Rp. 120.237
| - | Pengelasan Besi Siku 52 titik | = | 52 x Rp. 1.864,79
|  |  | = | Rp. 96.968,08
|  | Total | = | Rp. 540.105,58
|  | Dibulatkan | = | Rp. 540.000
BREAK DOWN
PENGECATAN ATAP MENARA
Lokasi : Booster Pump Menara
I. | Material
| 1 | Fiber Glass
Uk: 7000 x 2000 x 300 mm
Tebal: 2 mm
|  | - Luas Fiber/lembar | = | 7 m²
|  | - Harga/m² | = | 300000
|  | - Harga/ lembar | = | 7 x 300,000
|  |  | = | 2100000
|  | - Jasa 20% | = | 420000
|  | Harga/lembar Fiber Glass Uk : 7000 x 2000 x 300 mm | = | 2520000
Tebal: 2 mm
| 2 | Plat Stainless Steel SUS 201
Uk : 30 x 5 x 600 mm
|  | - Harga/batang | = | 292500
|  | - Jasa 20% | = | 73025
|  | Harga/batang + 20% | = | 365525
| 3 | Cat dasar PenZinc - Primer Epoxy
@ Pail 32 Kg
|  | - Harga cat/pail | = | 2552000
|  | - Jasa 20% | = | 510400
|  | Harga/pail + 20% | = | 3062400
| 4 | Cat minyak Penta Sinthentic - Top Side
@ Pail 25 Kg
|  | - Harga cat/pail | = | 1950000
|  | - Jasa 20% | = | 390000
|  | Harga/pail + 20% | = | 2340000
II. | Biaya Pelaksanaan
| 1 | Pengecatan atap bagian bawah 4 x cat, 2 x cat dasar
+ 2 x cat finishing posisi diatas menara
|  | - Biaya pengecatan/m² | = | 26518
3 x cat ( K11.a )
|  | - Biaya pengecatan/m² | = | 26,518 / 3
|  | 1 x cat | = | 8839
|  | - Untuk pengecatan/m² | = | 8,839 x 4 x 1.5
|  | 4 x cat posisi diatas menara | = | 53034
| 2 | Pengecatan atap bagian atas 3 x cat, 1 x cat dasar
+ 2 x cat finishing
|  | - Biaya pengecatan/m² | = | 8,839 x 3 x 1.5
|  | 1 x cat dasar + 2 x cat finishing posisi diatas menara | = | 39776
| 3 | Pemasangan lapis fiber atap menara bagian bawah/
penyetelan
|  | - Pengeboran plat SS untuk plat fiber | = | 16 lobang
|  | Pengeboran/lobang | = | 7,645.32 (tabel)
|  |  | = | 16 x 7,645.32
|  |  | = | 122325
|  | - Pengeboran besi UNP untuk baut pengikat fiber | = | 16 lobang
|  | Pengeboran/lobang | = | 7,645.32 (tabel)
|  | Pengeboran besi UNP posisi diatas menara | = | 16 x 7,645.32 x 1.5
|  |  | = | 183486
- Pengangkatan plat SS, pengangkatan fiber/lembar
|  | (@ 7.0 m² ) | = | 750000
Pemasangan plat SS dan penyetelan ( 1 sel )
|  | - Pemasangan fiber/penyetelan @ 7.0 m² | = | 364689
Posisi diatas menara
|  | Total | = | 1420500
BREAK DOWN
PENGGANTIAN SLUICE GATE
Lokasi : Booster Pump Martubung
| 1. | Pembuatan Sluice gate, frame sluice gate dan sistem
perapat/sel dengan material Stainless steel SUS 304
|  | - Guide frame 1810 x 133 x 200 t: 8 mm | = | 89.30 Kg x 140,000
|  |  | = | 12502000
|  | - Gate Leaf 910 x 900 mm t: 8 mm | = | 65.20 Kg x 140,000
|  |  | = | 9128000
|  | - Rangka penguat daya pintu 120 x 80 x 8 t: 8 mm | = | 57.96 Kg x 140,000
|  |  | = | 8114800
|  | - Penguat frame pintu 80 x 8 x 900 t: 8 mm | = | 21.05 Kg x 140,000
|  |  | = | 2947000
|  | - Plat frame 80 x 150 x 900 t: 8 mm | = | 10.55 Kg x 140,000
|  |  | = | 1497000
|  | - Bottom plate 200 x 1200 | = | 15.21 Kg x 140,000
|  |  | = | 2129400
|  | - Plat penguat lain-lain | = | 20 Kg x 140,000 |  |  |  |  | 437284.272
|  |  | = | 2800000
|  | - Chemical Anchor + bolt Ø 16 x 200 | = | 12 set x 575,000
|  |  | = | 6900000 |  |  |  |  | 132183.5573
|  | - Pin Spindle Ø 16 x 200 | = | 2 pcs x 250,000
|  |  | = | 500000
|  | - Rubber seal Tempa 1 lot | = | 1 lot x 1,900,000
|  |  | = | 1900000
- Pengeboran, grinding dan setting Stainless Steel
|  | 1 lot (ls) | = | 5000000
- Pemotongan Stainless Steel t=8 mm dengan Flashma
|  | 1 lot (ls) | = | 4500000
- Pengelasan penuh Stainless Steel t= 8 mm p=11 meter
|  | @ Rp. 500,000 | = | 11 x 500,000
|  |  | = | 5500000
|  |  | = | 63418200
| 2. | Shaft Sluice gate pipa Ø 1⅟₂" x 6 m | = | 3130000
Carbon Steel Schedule 60 1 unit (Ls)
| 3. | Bongkar pasang Sluice gate, bongkar pasang Guide | = | 5000000
frame, bongkar pasang Anchor, bongkar pasang Shaft,
setting ,dll. (kerja malam) 1 unit (Ls)
BREAK DOWN
PEMBUATAN MAINHOLE
Lokasi : Booster Pump Sejarah
| I. | Pembuatan lobang Mainhole untuk pengangkatan endapan
lumpur dan pengecoran tempat tutup Mainhole
- Pembobokan lantai atas reservoir beton bertulang K.300
|  | Uk: 80 x 80 cm tebal : 30 Cm 1 tempat (Ls) | = | 500000
- Bekisting :
|  | - (0.30 x 1.20) x 4 = 1.44 m2 | = | 2.4 x 182,201.78 (F8.a)
|  | - (0.30 x 0.80) x 4 = 0.96 m2 + | = | 437284.272
2.40 m2
|  | - Pengecoran dinding lobang Mainhole beton cor mutu FC | = | 0.29 x 455,805.37 (G41.c)
|  | Uk : 120 x 120 tebal : 30 cm lebar : 20 cm | = | 132183.557
cor = (0.30 x 0.20) x 4.8
= 0.29 m3
|  | Total biaya | = | 1069467.829
|  | Dibulatkan | = | 1069500
| II. | Pembuatan tutup Mainhole reservoir plat bordes
Uk : 120 cm x 120 cm tebal : 6 mm
|  | - Plat bordes uk : 1.2 m x 1.2 m tebal : 6 mm | = | 1.44 m2
|  | Harga/m2 @ Rp. 755,100 | = | 1.44 m2 x 755,100
|  |  | = | 1087344
|  | - Plat siku uk : 50 x 50 tebal : 5 mm | = | 4.8 m
|  | Harga/m @ Rp. 37,500 | = | 4.8 m x 37,500
|  |  | = | 180000
|  | - Pemotongan Plat siku | = | 0.2 m x 49,076.36
|  |  | = | 9815.2
|  | - Pengelasan Plat siku 64 titik | = | 64 x 1,863.8
|  | Las titik timbal balik | = | 119283.2
|  | Total biaya | = | 1396442.4
|  | Dibulatkan | = | 1396400
BREAK DOWN
PEMBUATAN MAINHOLE
Lokasi : Booster Pump Martubung
| I. | Pembuatan lobang Mainhole untuk pengangkatan endapan
lumpur dan pengecoran tempat tutup Mainhole
- Pembobokan lantai atas reservoir beton bertulang K.300
|  | Uk: 80 x 80 cm tebal : 30 Cm 1 tempat (Ls) | = | 500000
- Bekisting :
|  | - (0.30 x 1.20) x 4 = 1.44 m2 | = | 2.4 x 182,201.78 (F8.a)
|  | - (0.30 x 0.80) x 4 = 0.96 m2 + | = | 437284.272
2.40 m2
|  | - Pengecoran dinding lobang Mainhole beton cor mutu FC | = | 0.29 x 455,805.37 (G41.c)
|  | Uk : 120 x 120 tebal : 30 cm lebar : 20 cm | = | 132183.557
cor = (0.30 x 0.20) x 4.8
= 0.29 m3
|  | Total biaya | = | 1069467.829
|  | Dibulatkan | = | 1069500
| II. | Pembuatan tutup Mainhole reservoir plat bordes
Uk : 120 cm x 120 cm tebal : 6 mm
|  | - Plat bordes uk : 1.2 m x 1.2 m tebal : 6 mm | = | 1.44 m2
|  | Harga/m2 @ Rp. 755,100 | = | 1.44 m2 x 755,100
|  |  | = | 1087344
|  | - Plat siku uk : 50 x 50 tebal : 5 mm | = | 4.8 m
|  | Harga/m @ Rp. 37,500 | = | 4.8 m x 37,500
|  |  | = | 180000
|  | - Pemotongan Plat siku | = | 0.2 m x 49,076.36
|  |  | = | 9815.2
|  | - Pengelasan Plat siku 64 titik | = | 64 x 1,863.8
|  | Las titik timbal balik | = | 119283.2
|  | Total biaya | = | 1396442.4
|  | Dibulatkan | = | 1396400
BREAK DOWN
PENGGANTIAN SLUICE GATE
Lokasi : Booster Pump Pasar IV Padang Bulan
| 1. | Pembuatan Sluice gate, frame sluice gate dan sistem
perapat/seal dengan material Stainless steel SUS 304
|  | - Guide frame 1810 x 133 x 200 t: 8 mm | = | 89.30 Kg x 140,000
|  |  | = | 12502000
|  | - Gate Leaf 910 x 900 mm t: 8 mm | = | 65.20 Kg x 140,000
|  |  | = | 9128000
|  | - Rangka penguat daya pintu 120 x 80 x 8 t: 8 mm | = | 57.96 Kg x 140,000
|  |  | = | 8114800
|  | - Penguat frame pintu 80 x 8 x 900 t: 8 mm | = | 21.05 Kg x 140,000
|  |  | = | 2947000
|  | - Plat frame 80 x 150 x 900 t: 8 mm | = | 10.55 Kg x 140,000
|  |  | = | 1497000
|  | - Bottom plate 200 x 1200 | = | 15.21 Kg x 140,000
|  |  | = | 2129400
|  | - Plat penguat lain-lain | = | 20 Kg x 140,000
|  |  | = | 2800000
|  | - Chemical Anchor + bolt Ø 16 x 200 | = | 12 set x 575,000
|  |  | = | 6900000
|  | - Pin Spindle Ø 16 x 200 | = | 2 pcs x 250,000
|  |  | = | 500000
|  | - Rubber seal Tempa 1 lot | = | 1 lot x 1,900,000
|  |  | = | 1900000
- Pengeboran, grinding dan setting Stainless Steel
|  | 1 lot (ls) | = | 5000000
- Pemotongan Stainless Steel t=8 mm dengan Flashma
|  | 1 lot (ls) | = | 4500000
- Pengelasan penuh Stainless Steel t= 8 mm p=11 meter
|  | @ Rp. 500,000 | = | 11 x 500,000
|  |  | = | 5500000
|  |  | = | 63418200
| 2. | Shaft Sluice gate pipa Ø 1⅟₂" x 6 m | = | 3130000
Carbon Steel Schedule 60 1 unit (Ls)
| 3. | Bongkar pasang Sluice gate, bongkar pasang Guide | = | 5000000
frame, bongkar pasang Anchor, bongkar pasang Shaft,
setting ,dll. (kerja malam) 1 unit (Ls)
BREAK DOWN
PENGGANTIAN MAGNETIC FLOW Ø 300 mm
Lokasi : Booster Pump Sei Agul
|  | - Bongkar pasang Magnetic Flow Ø 300 mm 1 unit (k. Malam) | = | 1445499
analisa hitung disetarakan bongkar pasang gate valve
Ø 300 mm
|  | - Install alat instrumen/setting dan kalibrasi ( ls ) | = | 4200000
|  |  | = | 5645000
|  | - Bongkar pasang collar Ø 300 mm (tabel) kerja malam | = | 443812.5
|  | - Bongkar pasang Flange Spigot Ø 300 mm (tabel) kerja malam | = | 250000
|  | - Pengaturan valve - valve 1 lot | = | 500000
|  | - Penerangan 1 lot (ls) | = | 350000
|  | - Sewa pompa 1 unit (ls) | = | 400000
BREAK DOWN ITEM No. 1
PEMBUATAN RUANG DOSHING
Lokasi : Booster Pump Gaverta dan Sejarah
| I | Luas atap dan dinding rumah sodium untuk 1 unit
|  | - Bagian atas (atap) | = | 300 cm x 400 cm
|  | Kerangka besi Hollow 30 x 30 mm | = | 12 m2
Atap fiber merk Twin Light
|  | - Dinding Bagian Samping | = | 200 cm x 225 cm
|  | Kerangka besi Hollow 30 x 30 mm | = | 4,5 m2 x 2
|  | Dinding fiber merk Twin Light | = | 9 m2
|  | - Dinding Bagian Belakang | = | 300 cm x 225 cm
|  | Kerangka besi Hollow 30 x 30 mm | = | 6,75 m2
Dinding fiber merk Twin Light
|  | Jumlah luas ruang sodium 1 unit | = | 27,75 m2
|  | Harga/m2 | = | 444325
|  | Total biaya 1 unit | = | 27,75 m2 x Rp. 444.325
|  |  | = | 12330018
|  | Dibulatkan | = | 12330000
RINCIAN UPAH PEKERJAAN
PERBAIKAN/PENUTUPAN KACA MONITORING
Lokasi : Booster Pump Garu I
| 1 | Pahat dinding lobang kaca monitor
- Pemahatan dinding K300 untuk perekat pengecoran
membutuhkan waktu 1 hari untuk 1 orang pekerja
|  | Gambar A dengan D | = | Rp. 50.000
|  | Gambar B dengan E | = | Rp. 50.000
|  | Gambar C dengan F | = | Rp. 50.000
|  | Jumlah biaya | = | Rp. 150.000
| 2 | Pengeboran/pemasangan Dynabolt ke dinding reservoir
- Pengeboran dinding reservoir K300 dengan handrill
|  | mechine/lobang | = | Rp. 12.000
|  | - Pemasangan dan penyetelan Dynabolt ½"/buah | = | Rp. 3.000
|  | Jumlah biaya | = | Rp. 15.000
| 3 | Pemotongan plat pelapis
Uk : 78 x 84 = 3 buah
78 x 40 = 3 buah
|  | - Pemotongan plat sepanjang 78 cm 3 tempat | = | 3 x 78 cm |  | = 234 cm
|  | - Pemotongan plat sepanjang 120 cm 1 tempat | = | 1 x 120 cm |  | = 120 cm
|  | - Pemotongan plat sepanjang 42 cm 1 tempat | = | 1 x 164 cm |  | = 164 cm
= 518 cm
= 5,18 m
BREAKDOWN BIAYA PENGGANTI
PEMUTUSAN TUNGGAKAN REKENING AIR
Biaya
|  | - Penutupan/pengecoran lobang bor | = | Rp. 53.375,15
|  | - Biaya transportasi | = | Rp. 6.500
|  | - Uang makan | = | Rp. 15.000
|  | Total Biaya | = | Rp. 74.875,15
|  | Dibulatkan | = | Rp. 75.000
BREAKDOWN
PEMBUATAN RUANGAN PENYIMPANAN SODIUM
Lokasi : Booster Pump Gaverta dan Booster Pump Sejarah
| I | Material
1. Besi Hollow Uk: 40 x 40 t: 2 mm
|  |  | = | 22 btg @ 5,8 m x Rp. 134.000
|  |  | = | Rp. 2.959.000
2. Seng MegaDeck Uk: 85 cm x 300 cm + lengkungan
|  |  | = | 6 lembar x Rp. 181.000
|  |  | = | Rp. 1.086.000
3. Fiber Twinlight Uk: 208 cm x 700 cm
|  |  | = | 1 lembar x Rp. 2.068.000
|  |  | = | Rp. 2.068.000
|  | Jumlah | = | Rp. 6.113.000
| II | Pelaksanaan
1. Pengelasan kerangka las penuh tebal 1,5 mm
|  |  | = | 21 m x Rp. 185.147,43 (tabel)
2
|  |  | = | 21 m x Rp. 92.573,715
|  |  | = | Rp. 1.944.048
2. Pemotongan besi untuk kerangka
|  |  | = | 1 unit x Rp. 700.000 (ls)
|  |  | = | Rp. 700.000
3. Pemasangan seng Megadeck
|  |  | = | 1 unit x Rp. 350.000 (ls)
|  |  | = | Rp. 350.000
4. Pemasangan dinding fiber Twinlight
|  |  | = | 1 unit x Rp. 400.000 (ls)
|  |  | = | Rp. 400.000
|  | Jumlah | = | 3394048
| III | Total = material + biaya pelaksanaan
= Rp. 6.113.000 + Rp. 3.394.048
= Rp. 9.507.048
Dibulatkan = Rp. 9.500.000
BREAKDOWN
PEMBONGKARAN DAN PEMASANGAN TANGKI HARIAN
|  | - Bongkar tangki Ø 60 x 120 cm | = | 381780
|  | - Pasang tangki | = | 763560
|  | - Pengangkatan dari Laubeng Klewang ke Mabar | = | 350000
BREAKDOWN
PEMASANGAN TANGKI HARIAN
2. - Pembongkaran tangki
|  | disetarakan bongkar/pasang valve Ø 600 mm | =
|  | - Biaya transportasi dari BP. Laubeng Klewang ke BP. Mabar | = | Rp. 150.000,-
- Peralatan
2. - Pembongkaran bobok beton cor
|  | tapak dudukan tangki 8 tempat @ (ls) | = | 21 m x Rp. 185.147,43 (tabel)
2
|  |  | = | 21 m x Rp. 92.573,715
|  |  | = | Rp. 1.944.048
2. Pemotongan besi untuk kerangka
|  |  | = | 1 unit x Rp. 700.000 (ls)
|  |  | = | Rp. 700.000
3. Pemasangan seng Megadeck
|  |  | = | 1 unit x Rp. 350.000 (ls)
|  |  | = | Rp. 350.000
4. Pemasangan dinding fiber Twinlight
|  |  | = | 1 unit x Rp. 400.000 (ls)
|  |  | = | Rp. 400.000
|  | Jumlah | = | 3394048
| III | Total = material + biaya pelaksanaan
= Rp. 6.113.000 + Rp. 3.394.048
= Rp. 9.507.048
Dibulatkan = Rp. 9.500.000
BREAKDOWN
PEMBUATAN PINTU RUANGAN POMPA
Lokasi : Booster Pump Laubeng Klewang
| I | Pembuatan kerangka lantai dengan penutup plat bordes
|  | - Besi U uk:120 x 5 x 6 mm | = | 8 batang @ 6 m
|  |  | = | 8 btg x Rp. 644.000
|  |  | = | Rp. 5.152.000
|  | - Plat Bordes uk: 120 x 240 x 4 mm | = | 3 lembar @ Rp. 1.203.555
|  |  | = | Rp. 3.610.665
|  | - Pengelasan besi UNP | = | 4,5 m x Rp. 185.147,93
|  |  | = | Rp. 833.165,6
|  | - Pemotongan besi U uk: 120 x 5 x 6 mm | = | 8,74 m x Rp. 49.076,36
|  |  | = | Rp. 428.927,3
|  | - Pengelasan plat bordes | = | 3,5 m x Rp. 185.147,93
|  |  | = | Rp. 648.017,5
|  | - Pembobokan lantai beton bertulang untuk dudukan kerangka | = | 8 tempat x Rp. 75.000 (ls)
|  | uk: 40 x 13 x 5 cm | = | Rp. 600.000
|  | - Pengeboran besi UNP | = | 8 lobang x Rp. 7.645,32
|  |  | = | Rp. 61.871,9
|  | - Pengeboran beton bertulang/pemasangan dynabolt 5/8 x 3" | = | 8 tempat x Rp. 20.000 (ls)
|  |  | = | Rp. 160.000
|  | TOTAL | = | Rp. 11.498.959,8
|  | DIBULATKAN | = | Rp. 11.498.959
| II | Tempa Pintu Harmonika
|  | - Jalusi bagian atas pintu harmonika uk: 65 x 340 cm | = | 1 unit x Rp. 1.000.000
|  |  | = | Rp. 1.000.000
|  | - Pintu harmonika | = | 9,3025 m2 @ Rp. 910.000
|  | uk: 305 x 305 cm tebal plat besi 3 mm | = | Rp. 8.465.275
|  | dibulatkan | = | Rp. 8.450.000
|  | TOTAL | = | Rp. 9.450.000
RINCIAN BIAYA
Pembongkaran tangki solar,pengangkatan dari Booster Pump
Laubeng Klewang ke Booster Pump Mabar dan pemasangan.
|  | - Pembongkaran tangki solar | = | Rp. 1.250.000,- (disetarakan dengan bongkar
[5 empty] | 2 | valve Ø 1000 mm)
|  |  | = | Rp. 625.000,-
|  | - Pemasangan tangki solar | = | Rp. 1.250.000,- (disetarakan dengan pemasangan
valve Ø 1000 mm)
|  | - Biaya transportasi pengangkatan tangki dari BP. Laubeng | = | Rp. 350.000,- (Ls)
Klewang ke BP. Mabar
|  | - Pembongkaran tiang katrol 2 (dua) tempat | = | Rp. 275.000,- (Ls)
|  | TOTAL BIAYA | = | Rp. 2.500.000,-
BREAKDOWN
SEWA POMPA PENGURASAN RESERVOIR
Lokasi : Booster Pump Gaverta
| 1 | - Biaya sewa pompa Ø 4" /hari dari tempat penyewaan | = | 600000
|  | - Keuntungan rekanan penyewa 25% | = | 25% x 600.000
|  |  | = | 150000
|  | Total biaya sewa pompa/hari | = | 600.000 + 150.000
|  |  | = | 750000
| 2 | - Biaya sewa pompa Ø 6" /hari dari tempat penyewaan | = | 775000
|  | - Keuntungan rekanan penyewa 25% | = | 25% x 775.000
|  |  | = | 193750
|  | Total biaya sewa pompa/hari | = | 775.000 + 193.750
|  |  | = | 968750
|  | Dibulatkan | = | 975000
BREAKDOWN
PEMBUATAN FLANGE SPIGOT
Lokasi : Booster Pump Menara dan Sejarah
| 1 | - Pengelasan Flange Spigot Ø 200 mm
|  | - Keliling pipa = π x D | = | 3,14 x 0,2 m
|  |  | = | 0,628 m
|  | - Pengelasan 3 x las | = | 3 x 0,628 m
|  |  | = | 1,884 m
|  | - Pengelasan Flange 2 buah | = | 2 x 1,884 m
|  |  | = | 3,768 m
|  | Jadi pengelasan Flange Spigot Menara Ø 200 mm | = | 214.375 x 3,768
|  |  | = | 807765
| 2 | - Pengelasan Flange Spigot Ø 150 mm
|  | - Keliling pipa = π x D | = | 3,14 x 0,15 m
|  |  | = | 0,471 m
|  | - Pengelasan 3 x las | = | 3 x 0,471 m
|  |  | = | 1,413 m
|  | - Pengelasan Elbow dan Flange 1 buah | = | 3 x 1,413 m
|  |  | = | 4,239 m
|  | Jadi pengelasan Flange Spigot Sejarah Ø 150 mm | = | 214.375 x 4,239
|  |  | = | 908735
BREAKDOWN
PEMBERSIHAN SAMPAH DAN PEMOTONGAN KAYU AKIBAT BANJIR KIRIMAN
Lokasi : Jembatan Pipa Betonding Saluran Pengantar Sibolangit
|  | Upah Mandor (2 hari) @ Rp. 135.000 | = | 2 x Rp.135.000
|  |  | = | Rp. 270.000
|  | Upah Tukang (2 hari) @ Rp. 135.000 | = | 2 x Rp. 135.000
|  |  | = | Rp. 270.000
|  | Upah Pekerja (2 hari) @ Rp. 90.000 | = | 2 x Rp. 90.000
|  |  | = | Rp. 180.000
|  | Sewa Chine Saw (1 hari) @ Rp. 200.000 | = | 1 x Rp. 200.000
|  |  | = | Rp. 200.000
|  | Upah Operator Chine Saw (1 hari) @ Rp. 150.000 | = | 1 x Rp. 150.000
|  |  | = | Rp. 150.000
|  | Bahan Bakar Minyak Campur untuk Chin Saw 10 ltr @ Rp. 10.000 | = | 10 x Rp. 10.000
|  |  | = | Rp. 100.000
|  | Total | = | Rp. 1.170.000
BREAKDOWN
Tarif Perhitungan Pengawasan Crossing Pipa an. PDAM TIRTANADI
dengan rincian sebagai berikut :
|  | Sewa 1 tahun | = | Rp. 90.000.000
|  | PPN 10 % | = | Rp. 9.000.000 |  | ±
|  | Jumlah | = | Rp. 99.000.000
|  | Biaya Ukur / Administrasi | = | Rp. 18.010.000 |  | ±
|  | Jumlah yang harus dibayar | = | Rp. 117.010.000
Medan, 02 Maret 2016
Kabid. Sistim Jaringan Zona I
Suprianto, ST
BREAKDOWN
Pembuatan All Flange Bend Steel Ø 200 x 90°
(TEMPA)
| 1 | Material
|  | 1. Pipa Steel Hitam Ø 200 mm tebal = 6.35 mm | 0.1 | M | Tabel | 389333 | 38933.3
|  | 2. Bend Steel Ø 200 mm | 1 | Bh | Tabel | 1464000 | 1464000
|  | 3. Flange Steel Ø 200 mm | 2 | Bh | Tabel | 254100 | 508200
[7 empty] | SUB TOTAL I | 2011133.3
| 2 | Pelaksanaan
|  | 1. Pemotongan pipa steel Ø 200 mm ( 2x ) | 1.256 | M | Tabel | 53325 | 66976.2
|  | 2. Pengelasan pipa Ø 200 mm ke bend steel Ø 200 mm ( 2x ) | 1.256 | M | Tabel | 214375 | 269255
|  | 3. Pengelasan bend steel ke flange steel Ø 200 mm ( 6x ) | 3.768 | M | Tabel | 214375 | 807765
|  | 4. Gerinda/Finishing ( 3x ) | 1.884 | M | PC 6.12 | 14937.5 | 28142.25
|  | 5. Pengecatan | 2.51 | M | PC 6.11 | 46587.5 | 116934.625
[7 empty] | SUB TOTAL II | 1289073.075
[7 empty] | JUMLAH | 3300206.375
PPN 10%
[7 empty] | TOTAL | 3300206.375
[7 empty] | DIBULATKAN | 3300200
BREAKDOWN
Pembuatan Bend Flange Steel Ø 6" x 90°
(TEMPA)
| 1 | Material
|  | 1. Bend Steel Ø 6" x 90° | 1 | Bh | Hitung | 664360.41 | 664360.41
|  | 2. Flange Steel Ø 6" | 2 | Bh | Hitung | 105148.83 | 210297.66
|  | 3. Pipa Steel Ø 6" | 0.1 | M | Hitung | 304700 | 30470
[7 empty] | SUB TOTAL I | 905128.07
| 2 | Pelaksanaan
|  | 1. Pemotongan pipa steel Ø 6" ( 2x ) | 0.942 | M | Tabel | 53325 | 50125.5 |  |  | 1.256
|  | 2. Pengelasan bend steel ke flange steel 6" (6x) | 2.826 | M | Tabel | 201941.25 | 571493.73
|  | 3. Pengelasan bend steel ke pipa steel 6" (1,5x) | 1.413 | M | Tabel | 201941.25 | 284737.16
|  | 4. Pengelasan flange steel ke pipa steel 6" (6x) | 2.826 | M | Tabel | 201941.25 | 571493.73
|  | 5. Penyetelan bend Flange stell 6" x 90 mm | 1 | Unit | Ls | 100000 | 100000
|  | 6. Pengecatan | 0.48 | M | PC 6.11 | 46587.5 | 22362 |  |  | 0.1256
[7 empty] | SUB TOTAL II | 1600212.12
[7 empty] | JUMLAH | 2505340.19
[7 empty] | DIBULATKAN | 2505000
BREAKDOWN
Pembuatan Spoel Piece Ø 6"
(TEMPA) | [10 empty] | 80542.75
1.51
| 1 | Material | [8 empty] | 53339.5695
|  | 1. Pipa Steel Ø 6" Schedule 40 ( 0.18x27.7x11000) | 0.18 | M | Tabel | 373950 | 67311
|  | 2. Flange Steel Ø 6" | 2 | Bh | Tabel | 130700 | 261400
[7 empty] | SUB TOTAL I | 328711
| 2 | Pelaksanaan
|  | 1. Pengelasan pipa steel ke flange steel 6" ( 2 Buah ) | 2.8712 | M | Tabel | 214375 | 615516.93
(3.14x0.1524x1.5x2x2)
|  | 2. Gerinda/Finishing ( 3x ) | 1.5072 | M | Tabel | 53325 | 80371.44
|  | 3. Penyetelan Spool Piece | 1 | Unit | Ls | 200000 | 200000
|  | 4. Pengecatan | 0.2 | M | PC 6.11 | 46587.5 | 9317.5 |  |  |  | 0.16956
[7 empty] | SUB TOTAL II | 905205.87
[7 empty] | JUMLAH | 1233916.87
PPN 10%
[7 empty] | TOTAL | 1233916.87
[7 empty] | DIBULATKAN | 1233900
BREAKDOWN
Pembuatan Spoel Piece Ø 6"
(TEMPA)
| 1 | Material
|  | 1. Pipa Steel Ø 6" Schedule 40 (0.35x27.7x13.500) | 0.35 | M | Tabel | 373950 | 130882.5
|  | 2. Flange Steel Ø 6" | 2 | Bh | Tabel | 130700 | 261400
[7 empty] | SUB TOTAL I | 392282.5
| 2 | Pelaksanaan
|  | 1. Pengelasan pipa steel ke flange steel 6" ( 2 Buah ) | 2.8712 | M | Tabel | 214375 | 615516.93
(3.14x0.1524x1.5x2x2)
|  | 2. Gerinda/Finishing ( 3x ) | 1.5072 | M | Tabel | 53325 | 80371.44
|  | 3. Penyetelan spol piece | 1 | Unit | Ls | 200000 | 200000
|  | 3. Pengecatan | 0.2 | M | PC 6.11 | 46587.5 | 9317.5
[7 empty] | SUB TOTAL II | 905205.87
[7 empty] | JUMLAH | 1297488.37
PPN 10%
[7 empty] | TOTAL | 1297488.37
[7 empty] | DIBULATKAN | 1297500
BREAKDOWN
Penyikatan dinding dan tiang Reservoir
| 1 | Luas dinding reservoir I Uk : 60 x 9 x 6 meter
|  | panjang 2 dinding | = | 60 x 6 x 2
|  |  | = | 720 | meter
|  | lebar 2 dinding | = | 9 x 6 x 2
|  |  | = | 108 | meter
|  | dinding penyekat 5 dinding | = | 6 x 6 x 2 x 5
|  |  | = | 360 | meter
|  | tiang reservoir 6 tiang | = | 0.4 x 6 x 4 x 6
|  |  | = | 57.6 | meter
|  | JUMLAH | = | 1245.6 | meter
|  | TOTAL 2 RESERVOIR | = | 2491.2 | meter
BREAKDOWN
Pengecatan Tangki Solar
|  |  | dt | : diameter manhole
|  |  | tt | : tinggi manhole
|  |  | D | : diameter tangki utama
|  |  | P | : panjang tangki utama
|  |  | tk | : tinggi / panjang kaki
|  |  | Lk | : lebar kaki
D
P
dt
tt
Lk
tk

## Scudel
RENCANA JADWAL PENGURASAN RESERVOIR
LOKASI : BOOSTER PUMP CEMARA ASRI
NO | TANGGAL | JAM | URAIAN KERJA | JUMLAH | OPERASI POMPA |  |  |  | KETERANGAN
[5 empty] | POMPA DISTRIBUSI |  |  | POMPA PENGERING
[5 empty] | NO.1 | NO.2 | NO.3 | SUMP PUMP Ø 4" dan 6"
I | 16-02-2017 | 09.00 - 15.00 | 1. Pemasangan peralatan/pemeriksaan | [5 empty] | Pompa Booster Beroperasi Normal
kelengkapan peralatan
|  |  | - Pemasangan Pompa Ø 4" | 1 unit
|  |  | - Pemasangan Pompa Ø 6" | 1 unit
|  |  | - Pemasangan lampu penerangan | Sesuai kebutuhan
|  |  | - Pekerja | 20 orang
- Kelengkapan alat bantu kerja :
|  |  | 1. Sapu | 10 buah
|  |  | 2. Alat pendorong Residu | 6 buah
|  |  | 3. Ember pengangkat | 4 buah
|  |  | 4. Brush kawat | 8 buah
|  |  | 5. Brush biasa | 8 buah
| 17-02-2017 |  | 1. Pelaksanaan Pekerjaan Cell 1
|  | 09.00 - 14.00 | - Pengaturan Valve Air Masuk Reservoir |  |  |  |  | ON
|  |  | - Penyikatan dinding reservior |  |  |  |  | ON
|  |  | - Penyikatan lantai reservoir |  |  |  |  | ON
|  |  | - Pengangkatan lumpur |  |  |  |  | ON
|  |  | - Pembilasan reservoir |  |  |  |  | ON
- Pengisian reservoir
- Pengaturan kembali Valve ke posisi
|  | 14.00 - 20.00 | 2. Pelaksanaan Pekerjaan Cell 2
|  |  | - Pengaturan Valve Air Masuk Reservoir |  |  |  |  | ON
|  |  | - Penyikatan dinding reservior |  |  |  |  | ON
|  |  | - Penyikatan lantai reservoir |  |  |  |  | ON
|  |  | - Pengangkatan lumpur |  |  |  |  | ON
|  |  | - Pembilasan reservoir |  |  |  |  | ON
- Pengisian reservoir
- Pengaturan kembali Valve ke posisi
|  | 20.00 - 22.00 | - Pembersihan channel |  |  |  |  | ON | Pompa Booster OFF/Mati
|  | 22.00 - 05.00 | - Pengisian reservoir
- Pengaturan kembali Valve ke posisi
semula
|  | 05.00 | - Start Operasi Pompa
|  | 05.00 - 08.00 | - Monitoring operasi pompa/jaringan
RENCANA JADWAL PEMASANGAN MAGNETIC FLOW Ø 500 mm
LOKASI : BOOSTER PUMP GARU I
NO | TANGGAL | JAM | URAIAN KERJA | OPERASI POMPA | [5 empty] | KETERANGAN
|  |  |  | POMPA DISTRIBUSI |  |  |  |  | POMPA PENGERING
|  |  |  | NO.1 | NO.2 | NO.3 | NO.4 | NO.5 | SUMP PUMP Ø 2"
I | 14 Sep 2012 | 21.00 - 24.00 | - Pengaturan Valve pipa transmisi | OFF | OFF | OFF | OFF | OFF | ON
Ø 500 mm
|  |  | - Buka Wash Out (WO) | OFF | OFF | OFF | OFF | OFF | ON
|  |  | - Bongkar pasang Magnetic Flow | OFF | OFF | OFF | OFF | OFF | ON
Ø 500 mm dan accessories
|  |  | - Instal dan setting Control Magnetic | OFF | OFF | OFF | OFF | OFF | ON
Flow
|  | 24.00 | - Start operasi pompa | ON | ON
|  |  | - Monitoring operasi pompa/jaringan | ON | ON
dan magnetic flow
RENCANA JADWAL PEMASANGAN FOOT VALVE Ø 600 mm DAN PENGURASAN RESERVOIR
LOKASI : BOOSTER PUMP LAUBENG KLEWANG
NO | TANGGAL | JAM | URAIAN KERJA | OPERASI POMPA | [5 empty] | KETERANGAN
|  |  |  | POMPA DISTRIBUSI |  |  |  | POMPA PENGERING
|  |  |  | NO.1 | NO.2 | NO.3 | NO.4 | SUMP PUMP Ø 4" | SUMP PUMP Ø 6"
I | 19 Sep 2012 | 09.00 - 19.00 | - Persiapan pelaksanaan pekerjaan | ON | ON | ON | ON | OFF | OFF
|  |  | - Pengangkapan Foot Valve Ø 600 mm | ON | ON | ON | ON | OFF | OFF
keatas reservoir
|  |  | - Persiapan/pemasangan pompa pengering | ON | ON | ON | ON | OFF | OFF
|  |  | - Pemeriksaan kelengkapan alat kerja | ON | ON | ON | ON | OFF | OFF
|  |  | - Pemasangan lampu penerangan | ON | ON | ON | ON | OFF | OFF
|  | 20.00 - 24.00 | - Pemasangan Foot Valve Ø 600 mm | OFF | OFF | OFF | OFF | ON | ON | Pendistribusian air
|  |  | - Pengurasan reservoir/pembilasan | OFF | OFF | OFF | OFF | ON | ON | melalui jalur bypass
|  | 01.00 - 05.00 | - Pengisian reservoir
|  | 05.00 | - Start operasi pompa | ON | ON |  |  | OFF | OFF
- Monitoring Operasional Pompa
RENCANA JADWAL PEMASANGAN MAGNETIC FLOW Ø 500 mm
LOKASI : BOOSTER PUMP MARTUBUNG
NO | TANGGAL | JAM | URAIAN KERJA | JUMLAH | OPERASI POMPA |  |  |  |  | LOKASI | KETERANGAN
[5 empty] | POMPA DISTRIBUSI |  |  |  | POMPA PENGERING
[5 empty] | NO.1 | NO.2 | NO.3 | NO.4
I | 14 Feb 2014 | 09,00 - 16,00 | 1. Pemasangan peralatan/pemeriksaan
kelengkapan peralatan
|  |  | - Pemasangan lampu penerangan | 1 lot
|  |  | - Pemasangan pompa pengering | 3 unit
|  |  | - Membawa Magnetic Flow Ø 500 mm/ | 1 set
Acessories
- Dll
2. Pelaksanaan Pekerjaan
|  | 20,00 - 21,00 | - Koordinasi IPA Limau Manis untuk | - | OFF | OFF | OFF | OFF
pengurangan pompa
|  |  | - Penutupan Valve pipa transmisi jalur | 1 buah | [5 empty] | BP. Cemara | Ir. Suparman, Abdul Rahim, Zulhadi, Zulham Akbar
Martubung, Air diarahkan ke Booster
Cemara
|  | 21,00 - 24,00 | - Membuka WO di jembatan Mangaan VII | [5 empty] | ON | Jembatan Mangaan | Hafiz, Abdi Hakim
|  | 24,00 - 03,00 | - Pemasangan Magnetic flow dan | 1 unit |  |  |  |  | ON | BP. Martubung | Pihak Ke III
Acessories
|  | 03,00 - 04,00 | - Pengaturan /pengoperasian kembali | [5 empty] | ON
Valve-valve
|  | 04,00 - 05,00 | - Pengisian Reservoir | [5 empty] | ON | BP. Martubung | Operator
|  | 05,00 | - Pengoperasian pompa Booster sesuai | 2 unit | ON |  |  | ON | ON | BP. Martubung | Operator
jadwal
RENCANA JADWAL PENGURASAN RESERVOIR
LOKASI : BOOSTER PUMP SEI AGUL
NO | TANGGAL | JAM | URAIAN KERJA | JUMLAH | OPERASI POMPA |  |  |  |  | KETERANGAN
[5 empty] | POMPA DISTRIBUSI |  |  |  | POMPA PENGERING
SUMP PUMP Ø 4"
I | 08 Jan 2015 | 09.00 - 16.00 | 1. Pemasangan peralatan/pemeriksaan |  | Pompa beroperasi sesuai jadwal |  |  |  | OFF
|  |  | kelengkapan peralatan | [6 empty] | Pada tanggal 08 Januari 2015 seluruh peralatan dan kelengkapan lainnya sudah berada dilokasi
|  |  | - Pemasangan Pompa Ø 4" | 2 unit
|  |  | - Pemasangan Pompa Ø 6" | 1 unit
|  |  | - Pemasangan lampu penerangan | Sesuai kebutuhan
|  |  | - Pekerja | 20 orang
- Kelengkapan alat bantu kerja :
|  |  | 1. Sapu | Sesuai kebutuhan
|  |  | 2. Alat pendorong Residu | Sesuai kebutuhan
|  |  | 3. Ember pengangkat | Sesuai kebutuhan
|  |  | 4. Brush kawat | Sesuai kebutuhan
|  |  | 5. Brush biasa | Sesuai kebutuhan
| 09 Jan 2015 |  | 2. Pelaksanaan Pekerjaan
|  | 15.00 - 19.00 | - Pengaturan Valve | - | Pompa beroperasi normal sesuai jadwal |  |  |  | ON
|  |  | - Pengurasan Reservoir I | -
|  | 19.00 - 03.00 | - Pengisian Reservoir I
|  | 20.00 - 02.00 | - Pengurasan Reservoir II | - | Pompa OFF |  |  |  | ON
|  | 02.00 - 05.00 | - Pengisian Reservoir II | -
|  | 05.00 - 09.00 | - Pengaturan Valve kembali | - | Pompa beroperasi sesuai jadwal/kondisi |  |  |  | OFF
|  |  | - Pengoperasian pompa | -
|  |  | - Monitoring Operasional Pompa | -
|  |  | - Pembersihan disekitar lokasi kerja | -
RENCANA JADWAL PENGURASAN RESERVOIR
LOKASI : BOOSTER PUMP GAVERTA
NO | TANGGAL | JAM | URAIAN KERJA | JUMLAH | OPERASI POMPA |  |  |  |  | KETERANGAN
[5 empty] | POMPA DISTRIBUSI |  |  |  | POMPA PENGERING
SUMP PUMP Ø 4 & 6"
I | 16 April 2015 | 09.00 - 16.00 | 1. Pemasangan peralatan/pemeriksaan |  | Pompa beroperasi sesuai jadwal |  |  |  | OFF
|  |  | kelengkapan peralatan | [6 empty] | Pada tanggal 16 April 2015 seluruh peralatan dan kelengkapan lainnya sudah berada dilokasi
|  |  | - Pemasangan Pompa Ø 4" | 2 unit
|  |  | - Pemasangan Pompa Ø 6" | 1 unit
|  |  | - Pemasangan lampu penerangan | Sesuai kebutuhan
|  |  | - Pekerja | 15 orang
- Kelengkapan alat bantu kerja :
|  |  | 1. Sapu | Sesuai kebutuhan
|  |  | 2. Alat pendorong Residu | Sesuai kebutuhan
|  |  | 3. Ember pengangkat | Sesuai kebutuhan
|  |  | 4. Brush kawat | Sesuai kebutuhan
|  |  | 5. Brush biasa | Sesuai kebutuhan
| 17 April 2015 |  | 2. Pelaksanaan Pekerjaan
|  | 14.00 - 19.00 | - Pengaturan Valve Cel I | - | Pompa beroperasi normal sesuai jadwal kebutuhan air dari reservoir Cel II |  |  |  | ON
|  |  | - Pengurasan Reservoir Cel I | -
|  | 19.00 - 02.00 | - Pengisian Reservoir Cel I
|  | 20.00 - 02.00 | - Pengurasan Reservoir Cel II | - | Pompa OFF |  |  |  | ON
|  | 02.00 - 05.00 | - Pengisian Reservoir Cel II | -
|  | 05.00 - 09.00 | - Pengoperasian pompa | - | Pompa beroperasi sesuai jadwal/kondisi kebutuhan air disuplay dari reservoir cel I dan II |  |  |  | OFF
|  |  | - Pengaturan Valve kembali | -
|  |  | - Monitoring Operasional Pompa | -
|  |  | - Pembersihan disekitar lokasi kerja | -
RENCANA JADWAL PENGURASAN RESERVOIR
LOKASI : BOOSTER PUMP GARU I
NO | TANGGAL | JAM | URAIAN KERJA | JUMLAH | OPERASI POMPA |  |  |  |  | KETERANGAN
[5 empty] | POMPA DISTRIBUSI |  |  |  | POMPA PENGERING
SUMP PUMP Ø 4 & 6"
I | 31 Juli 2015 | 09.00 - 16.00 | 1. Pemasangan peralatan/pemeriksaan |  | Pompa beroperasi sesuai jadwal |  |  |  | OFF
|  |  | kelengkapan peralatan | [6 empty] | Pada tanggal 31 Juli 2015 seluruh peralatan dan kelengkapan lainnya sudah berada dilokasi
|  |  | - Pemasangan Pompa Ø 4" | 2 unit
|  |  | - Pemasangan Pompa Ø 6" | 1 unit
|  |  | - Pemasangan lampu penerangan | Sesuai kebutuhan
|  |  | - Pekerja | 15 orang
- Kelengkapan alat bantu kerja :
|  |  | 1. Sapu | Sesuai kebutuhan
|  |  | 2. Alat pendorong Residu | Sesuai kebutuhan
|  |  | 3. Ember pengangkat | Sesuai kebutuhan
|  |  | 4. Brush kawat | Sesuai kebutuhan
|  |  | 5. Brush biasa | Sesuai kebutuhan
| 1 Agustus 2015 |  | 2. Pelaksanaan Pekerjaan
|  | 16.00 - 20.00 | - Pengaturan Valve Cel I | - | Pompa beroperasi normal sesuai jadwal kebutuhan air dari reservoir Cel II |  |  |  | ON
|  |  | - Pengurasan Reservoir Cel I | -
|  | 20.00 - 02.00 | - Pengisian Reservoir Cel I
|  | 20.00 - 02.00 | - Pengurasan Reservoir Cel II | - | Pompa OFF |  |  |  | ON
|  | 02.00 - 05.00 | - Pengisian Reservoir Cel II | -
|  | 05.00 - 09.00 | - Pengoperasian pompa | - | Pompa beroperasi sesuai jadwal/kondisi kebutuhan air disuplay dari reservoir cel I dan II |  |  |  | OFF
|  |  | - Pengaturan Valve kembali | -
|  |  | - Monitoring Operasional Pompa | -
|  |  | - Pembersihan disekitar lokasi kerja | -
RENCANA JADWAL PENGURASAN RESERVOIR
LOKASI : BOOSTER PUMP MEDAN DENAI
NO | TANGGAL | JAM | URAIAN KERJA | JUMLAH | OPERASI POMPA |  |  |  |  | KETERANGAN
[5 empty] | POMPA DISTRIBUSI |  |  |  | POMPA PENGERING
SUMP PUMP Ø 4 & 6"
I | 3 Sep 2015 | 09.00 - 16.00 | 1. Pemasangan peralatan/pemeriksaan |  | Pompa beroperasi sesuai jadwal |  |  |  | OFF
|  |  | kelengkapan peralatan | [6 empty] | Pada tanggal 3 Sep 2015 seluruh peralatan dan kelengkapan lainnya sudah berada dilokasi
|  |  | - Pemasangan Pompa Ø 4" | 2 unit
|  |  | - Pemasangan Pompa Ø 6" | 1 unit
|  |  | - Pemasangan lampu penerangan | Sesuai kebutuhan
|  |  | - Pekerja | 15 orang
- Kelengkapan alat bantu kerja :
|  |  | 1. Sapu | Sesuai kebutuhan
|  |  | 2. Alat pendorong Residu | Sesuai kebutuhan
|  |  | 3. Ember pengangkat | Sesuai kebutuhan
|  |  | 4. Brush kawat | Sesuai kebutuhan
|  |  | 5. Brush biasa | Sesuai kebutuhan
| 4 Sep 2015 |  | 2. Pelaksanaan Pekerjaan
|  | 20.00 - 02.00 | - Pengurasan Reservoir Cell I dan Cell II | - | Pompa OFF |  |  |  | ON
|  | 02.00 - 05.00 | - Pengisian Reservoir Cell I dan Cel II | -
|  | 05.00 - 09.00 | - Pengoperasian pompa | - | Pompa beroperasi sesuai jadwal/kondisi kebutuhan air disuplay dari reservoir cel I dan II |  |  |  | OFF
|  |  | - Pengaturan Valve kembali | -
|  |  | - Monitoring Operasional Pompa | -
|  |  | - Pembersihan disekitar lokasi kerja | -
RENCANA JADWAL PENGURASAN RESERVOIR
LOKASI : BOOSTER PUMP RUMAH SUSUN
NO | TANGGAL | JAM | URAIAN KERJA | JUMLAH | OPERASI POMPA |  |  |  |  | KETERANGAN
[5 empty] | POMPA DISTRIBUSI |  |  |  | POMPA PENGERING
SUMP PUMP Ø 4 & 6"
I | 7 Jan 2016 | 09.00 - 16.00 | 1. Pemasangan peralatan/pemeriksaan |  | Pompa beroperasi sesuai jadwal |  |  |  | OFF | Pada tanggal 7 Januari 2016 seluruh peralatan dan kelengkapan lainnya sudah berada dilokasi
kelengkapan peralatan
|  |  | - Pemasangan Pompa Ø 4" | 2 unit
|  |  | - Pemasangan Pompa Ø 6" | 1 unit
|  |  | - Pemasangan lampu penerangan | Sesuai kebutuhan
|  |  | - Pekerja | 15 orang
- Kelengkapan alat bantu kerja :
|  |  | 1. Sapu | Sesuai kebutuhan
|  |  | 2. Alat pendorong Residu | Sesuai kebutuhan
|  |  | 3. Ember pengangkat | Sesuai kebutuhan
|  |  | 4. Brush kawat | Sesuai kebutuhan
|  |  | 5. Brush biasa | Sesuai kebutuhan
| 8 Jan 2016 |  | 2. Pelaksanaan Pekerjaan
|  | 22.00 - 01.00 | - Pengurasan Reservoir | - | Pompa OFF |  |  |  | ON
|  | 01.00 - 04.00 | - Pengisian Reservoir | -
|  | 04.00 | - Pengoperasian pompa | - | Pompa beroperasi sesuai jadwal/kondisi kebutuhan air disuplay dari reservoir |  |  |  | OFF
|  |  | - Pengaturan Valve kembali | -
|  |  | - Monitoring Operasional Pompa | -
|  |  | - Pembersihan disekitar lokasi kerja | -
Medan, Desember 2015
Gusneidi Nazer
Kabid. Operasional Pompa
RENCANA JADWAL PENGURASAN RESERVOIR
LOKASI : BOOSTER PUMP MABAR
NO | TANGGAL | JAM | URAIAN KERJA | JUMLAH | OPERASI POMPA |  |  |  |  | KETERANGAN
[5 empty] | POMPA DISTRIBUSI |  |  |  | POMPA PENGERING
SUMP PUMP Ø 4 & 6"
I | 11 Agustus 2016 | 09.00 - 16.00 | 1. Pemasangan peralatan/pemeriksaan |  | Pompa beroperasi sesuai jadwal |  |  |  | OFF | Pada tanggal 11 Agustus 2016 seluruh peralatan dan kelengkapan lainnya sudah berada dilokasi
kelengkapan peralatan
|  |  | - Pemasangan Pompa Ø 4" | 1 unit
|  |  | - Pemasangan Pompa Ø 6" | 1 unit
|  |  | - Pemasangan lampu penerangan | Sesuai kebutuhan
|  |  | - Pekerja | 15 orang
- Kelengkapan alat bantu kerja :
|  |  | 1. Sapu | Sesuai kebutuhan
|  |  | 2. Alat pendorong Residu | Sesuai kebutuhan
|  |  | 3. Ember pengangkat | Sesuai kebutuhan
|  |  | 4. Brush kawat | Sesuai kebutuhan
|  |  | 5. Brush biasa | Sesuai kebutuhan
| 12 Agustus 2016 |  | 2. Pelaksanaan Pekerjaan
|  | 20.00 - 02.00 | - Pengurasan Reservoir | - | Pompa OFF |  |  |  | ON
|  | 01.00 - 04.00 | - Pengisian Reservoir | - |  |  |  |  | OFF
|  | 04.00 | - Pengoperasian pompa | - | Pompa beroperasi sesuai jadwal/kondisi kebutuhan air disuplay dari reservoir |  |  |  | OFF
|  |  | - Pengaturan Valve kembali | -
|  |  | - Monitoring Operasional Pompa | -
|  |  | - Pembersihan disekitar lokasi kerja | -
Medan, Agustus 2016
Gusneidi Nazer
Kabid. Operasional Pompa

## Material
DAFTAR MATERIAL YANG DIMINTA |  |  |  |  | BREAKDOWN BIAYA PEMASANGAN
MAGNETIC FLOW Ø 500 MM
NO | URAIAN PEKERJAAN | VOLUME | SATUAN | KETERANGAN | NO | URAIAN PEKERJAAN | VOL | SAT | ANL | HRG. SAT. | JLH. HARGA | SUB TOTAL
[10 empty] | ( Rp ) | ( Rp ) | ( Rp )
1 | Magnetic Flow | 1 | Unit | Pekerjaan : Pemasangan Magnetic Flow
| - Magnetic Flow MAG 5100 W Complete + |  |  | Ø 500 mm | I | Biaya Pelaksanaan
| Transmitter 7NE6920-1AA10-1AA0 + |  |  | Lokasi : Booster Pump Martubung |  | - Bongkar magnetic flow lama (k.malam) | 1 | unit | hitung | 572670 | 572670
| Wall Mounting FDK:085U1018 + |  |  |  |  | - Bongkar pasang collar Ø 500 mm (k.malam) | 1 | buah | hitung | 605385 | 605385
| USM Potting Kit FDK-085U0220 + |  |  |  |  | - Bongkar pasang flange spigot Ø 500 mm | 2 | buah | hitung | 302692 | 605384
(k.malam)
| 100 m cabel coil 3 x 0,75 mm + |  |  |  |  | - Pemasangan magnetic flow Ø 500 mm | 1 | unit | hitung | 3500000 | 3500000
| 100 m kabel electroda 2 x 0,75 mm |  |  |  |  | dan commusioning test (k.malam)
| Include pemasangan dan commisioning test |  |  |  |  | - Sewa crane | 1 | unit | hitung | 2000000 | 2000000
[6 empty] | - Gali timbun untuk jalur kabel posisi berm | 160 | meter | hitung | 4790 | 766400
2 | Pipa PVC Ø 3/4" | 180 | meter |  |  | kedalaman 30 cm
3 | Elbow PVC Ø 3/4" | 10 | buah |  |  | - Gali timbun untuk jalur kabel posisi aspal | 6 | meter | hitung | 7815 | 46890
4 | Pipa Galvanis Ø 3/4" | 6 | meter |  |  | kedalaman 40 cm
5 | Karet Collar Ø 500 mm | 2 | buah |  |  | - Bobok dinding beton | 2 | tempat | ls | 75000 | 150000
6 | Mur baut Ø 3/4 x 4 " | 72 | buah
7 | Rubber Packing 3 mm | 2 | meter |  |  |  |  | Jumlah biaya pelaksanaan |  |  | 8246729 | 9071401.9
[10 empty] | PPn 10% | 824672.9
[5 empty] | Terbilang: | [5 empty] | Grand Total | 9071401.9
| Mengetahui : |  |  | Medan, Mei 2013 |  | Sembilan Juta Tujuh Puluh Satu Ribu Empat Ratus Rupiah |  |  |  |  | Dibulatkan | 9071400
| Ir. Zulkifli Lubis, MT |  |  | Ir. Suparman
| Kadiv. Operasi Zona I |  |  | Kabid. Operasional Pompa
BREAKDOWN BIAYA PEMASANGAN
MAGNETIC FLOW Ø 500 MM