## velocity
Q = A x v
Q : flow (dalam cubic meter per detik, m^3/s)
A : luas permukaan pipa (dalam meter kuadrat, m^2/s)
v : kecepatan cairan di dalam pipa (dalam m/s)
v = Q / A
A = pi r^2
Q1 |  | Q1 (200mm, 38.3 l/s)
|  | A | 0.0314 | m2
|  | v | 1.2197 | m/s
Q2 (250mm)
|  | A | 0.049063
|  | v | 1.2197
|  | Q | 59.8437
Q3 (300mm, 83.3 l/s)
|  | A | 0.07065 | m2
|  | v | 1.1791 | m/s
Q4 (350mm, 150 l/s)
|  | A | 0.096162 | m2
|  | v | 1.5599 | m/s
Q5 (300mm)
|  | A | 0.07065 | m2
|  | v | 2.1231 | m/s
|  | Q | 150
Q6 (300mm, 122 l/s)
|  | A | 0.07065 | m2
|  | v | 1.7268 | m/s

## flow ratio
Q | dia (mm) | l/s | Q1 | Q2 | Q3 | Q4 | Q5 | Q6
1 | 200 | 37.2 | 1 | 0.66906 | 0.47815 | 0.248 | 0.35429 | 0.30492
2 | 250 | 55.6 | 1.4946 | 1 | 0.71465 | 0.37067 | 0.52952 | 0.45574
3 | 300 | 77.8 | 2.0914 | 1.3993 | 1 | 0.51867 | 0.74095 | 0.6377
4 | 350 | 150 | 4.0323 | 2.6978 | 1.928 | 1 | 1.4286 | 1.2295
5 | 300 | 105 | 2.8226 | 1.8885 | 1.3496 | 0.7 | 1 | 0.86066
6 | 300 | 122 | 3.2796 | 2.1942 | 1.5681 | 0.81333 | 1.1619 | 1
|  |  | 36.1 |  | 83.3 | 144.4 |  | 111.1
|  |  | 36.1 |  | 39.8298 | 35.8112 |  | 33.8764
|  |  | 53.9559 |  | 59.5306 | 53.5243 |  | 50.6325
|  |  | 75.4995 |  | 83.3 | 74.8955 |  | 70.849
|  |  | 145.5645 |  | 160.6041 | 144.4 |  | 136.5984
|  |  | 101.8952 |  | 112.4229 | 101.08 |  | 95.6189
|  |  | 118.3925 |  | 130.6247 | 117.4453 |  | 111.1