## rab 2018
RENCANA ANGGARAN BIAYA PEKERJAAN
PERBAIKAN PERANGKAT WATERLEVEL RESERVOIR
LOKASI: BOOSTER PUMP SEI AGUL
NO | URAIAN PEKERJAAN | VOL | SAT | ANL | HRG. SAT. | JLH. HARGA | SUB TOTAL
[5 empty] | ( Rp ) | ( Rp ) | ( Rp )
I | MATERIAL
1 | Water Level Transmitter Endress Hauser FMX21 range : 0 - 15 m | 2 | unit | Hitung | Stok Gudang |  |  |  | 46666.6667
2 | Panel Meter with Control Unit RIA45 - Endress Hauser | 2 | unit | Hitung | Stok Gudang
3 | Power Supply 24V 5A | 1 | unit | Hitung | 200000 | 200000 |  | 144
4 | Kabel power, Eterna, 2 x 0,75 NYMHY (per roll = 50 meter) | 4 | roll | Hitung | 265000 | 1060000
5 | Digital Timer TM-615 Programmable | 1 | unit | Hitung | 300000 | 300000
6 | Relay OMRON MKS2P 220 V | 2 | unit | Hitung | 135000 | 270000
7 | Lampu LED Switch Panel Box 220V | 3 | bh | Hitung | 20000 | 60000
8 | Emergency Stop Button Switch 10A | 1 | bh | Hitung | 50000 | 50000
9 | Bel Motor Sirene 220 V | 1 | bh | Hitung | 180000 | 180000
10 | MCB 1 phase 6A LIKON | 1 | bh | Hitung | 50000 | 50000
11 | Panel Box 40 x 30 x 20 cm | 1 | bh | Hitung | 500000 | 500000
12 | Asesoris pemasangan (fisher, kabel ties, paku klem kabel, isolasi scotch) | 1 | Ls | Hitung | 200000 | 200000 |  | 144
2870000
II | Biaya Pelaksanaan | [6 empty] | 126
1 | Pemasangan sensor di lokasi, perakitan power supply pada box panel, setting dan kalibrasi | 1 | Ls | Ls | 2500000 | 2500000
2500000
[5 empty] | Jumlah biaya pelaksanaan |  | 5370000
| Terbilang : |  |  |  |  | Grand Total | 5370000
| Lima juta tiga ratus tujuh puluh ribu Rupiah |  |  |  |  | Dibulatkan | 5370000
Medan, Juli 2019
Disyahkan oleh : |  | Diketahui oleh : |  |  |  | Dihitung oleh,
Abdi Sucipto |  | Muhri Fepri Iswanto |  |  |  | Julfan Fadhli
Kadiv. Perencanaan Air Minum |  | Kadiv. Transmisi Distribusi |  |  |  | Kabid. Operasional Pompa