## rab 2012
RENCANA ANGGARAN BIAYA PEKERJAAN
PEMBUATAN MANHOLE RESERVOIR
LOKASI : BOOSTER PUMP TUASAN
NO | URAIAN PEKERJAAN | VOL | SAT | ANL | HRG. SAT. | JLH. HARGA | SUB TOTAL
[5 empty] | ( Rp ) | ( Rp ) | ( Rp )
I | Pekerjaan Pendahuluan
| - Pembuatan lobang Mainhole untuk pengangkatan endapan | 4 | Tempat | Hitung | 2816200 | 11264800
lumpur dan pengecoran tempat tutup Mainhole.
| - Pembuatan tutup Mainhole Reservoir. | 4 | Bh | Hitung | 2820400 | 11281600
Plat bordes Uk : 120 x 120 Cm t : 6 mm
22546400
Terbilang: |  |  |  |  | Grand Total |  | 22546400
| Dua Puluh Dua Juta Lima Ratus Empat Puluh Enam Ribu Rupiah |  |  |  | Dibulatkan |  | 22546000
Medan, Maret 2019
Disyahkan oleh : |  | Diketahui oleh : |  |  |  | Dihitung oleh,
Abdi Sucipto |  | Muhri Fepri Iswanto |  |  |  | Julfan Fadhli
Kadiv. Perencanaan Air Minum |  | Kadiv. Transmisi Distribusi |  |  |  | Kabid. Operasional Pompa
RENCANA ANGGARAN BIAYA PEKERJAAN
PENGGANTIAN BUTTERFLY VALVE DAN CHECK VALVE
LOKASI: BOOSTER PUMP SEJARAH DAN BOOSTER PUMP GARU I
NO | URAIAN PEKERJAAN | VOL | SAT | ANL | HRG. SAT. | JLH. HARGA | SUB TOTAL
[5 empty] | ( Rp ) | ( Rp ) | ( Rp )
I | Biaya Pelaksanaan
| - Bongkar pasang Butterfly Valve Ø 400 mm (kerja malam) | 1 | Bh | Tabel | 1445499 | 1445499
| - Bongkar pasang Check Valve Ø 200 mm (kerja malam) | 1 | Bh | Tabel | 648855 | 648855
| - Bongkar pasang Dismantling Joint Ø 200 mm (kerja malam) | 1 | Bh | Tabel | 282240 | 282240
| - Pengaturan Valve disekitar Booster Pump | 2 | Lot | Ls | 200000 | 400000
[5 empty] | Total |  | 2776594
PPn 10%
Terbilang: |  |  |  |  | Grand Total |  | 2776594
| Dua Juta Tujuh Ratus Tujuh Puluh Enam Ribu Enam Ratus Rupiah |  |  |  | Dibulatkan |  | 2776600
Medan, Desember 2012
Disyahkan oleh : |  | Diketahui oleh : |  |  |  | Dihitung oleh,
Ir. Arif Haryadian M.Si |  | Ir. Zulkifli Lubis, MT |  |  |  | Ir. Suparman
Kadiv. Perencanaan |  | Kadiv. Operasi Zona 1 |  |  |  | Kabid. Operasional Pompa
RENCANA ANGGARAN BIAYA PEKERJAAN
PEMBUATAN MAINHOLE DAN PENCUCIAN RESERVOIR
LOKASI: BOOSTER PUMP SEJARAH
NO | URAIAN PEKERJAAN | VOL | SAT | ANL | HRG. SAT. | JLH. HARGA | SUB TOTAL
[5 empty] | ( Rp ) | ( Rp ) | ( Rp )
I | Pekerjaan Pendahuluan
| - Pembuatan lobang Mainhole untuk pengangkatan endapan | 2 | Tempat | Hitung | 1069500 | 2139000
lumpur dan pengecoran tempat tutup Mainhole.
| - Pembuatan tutup Mainhole Reservoir. | 2 | Bh | Hitung | 1396400 | 2792800
| Plat bordes Uk : 120 x 120 Cm t : 6 mm | [5 empty] | 4931800
II | Pemasangan Pompa dan Lampu Penerangan
| - Penerangan reservoir | 1 | Lot | Ls | 1500000 | 1500000
| - Sewa pompa 6" selama 2 hari | 2 | Unit | Ls | 1500000 | 3000000
| - Sewa pompa 4" selama 2 hari | 1 | Unit | Ls | 1200000 | 1200000
5700000
III | Pengurasan/Pencucian Reservoir Uk: 30 x 30 m tinggi: 5 m
| - Pengurasan Reservoir t : 50 Cm (kerja malam) | 450 | M3 | Tabel | 4786.5 | 2153925
| - Penyikatan dinding Reservoir (kerja malam) | 1300 | M2 | Tabel | 3200.16 | 4160208
| - Penyikatan lantai Reservoir (kerja malam) | 900 | M2 | Tabel | 3200.16 | 2880144
| - Pengangkatan pasir/lumpur Reservoir t : 15 Cm (kerja malam) | 135 | M3 | 0.15A4 + 3.05(A10) | 51729.21 | 6983443.35
16177720.35
[5 empty] | Total |  | 26809520.35
[5 empty] | PPn 10% |  | 2680952.035
Terbilang: |  |  |  |  | Grand Total |  | 29490472.385
| Dua Puluh Sembilan Juta Empat Ratus Sembilan Puluh Ribu Lima Ratus Rupiah |  |  |  | Dibulatkan |  | 29490500
Medan, Januari 2013
Disyahkan oleh : |  | Diketahui oleh : |  |  |  | Dihitung oleh,
Ir. Arif Haryadian M.Si |  | Ir. Zulkifli Lubis, MT |  |  |  | Ir. Suparman
Kadiv. Perencanaan |  | Kadiv. Operasi Zona 1 |  |  |  | Kabid. Operasional Pompa
RENCANA ANGGARAN BIAYA PEKERJAAN
PERBAIKAN LANTAI RUANGAN POMPA
LOKASI: BOOSTER PUMP GAVERTA
NO | URAIAN PEKERJAAN | VOL | SAT | ANL | HRG. SAT. | JLH. HARGA | SUB TOTAL
[5 empty] | ( Rp ) | ( Rp ) | ( Rp )
I | Biaya Pelaksanaan
| - Penimbunan pasir lantai ruangan | 3 | m³ | A.18 | 103981.2 | 311943.6
- Pengecoran lantai ruangan pompa
| beton cor 1 : 2 : 3 | 2 | m³ | G.41.A | 584011.14 | 1168022.28
- Pengecoran lantai jalur kabel
| beton cor 1 : 3 : 5 | 0.6 | m³ | G.41.c | 455805.37 | 273483.222
| - Pemasangan lantai keramik Uk: 30 x 30 | 25 | m² | G.72.b | 144696.68 | 3617417
- Pengangkatan dan penyusunan kembali jalur kabel
| Incoming Pompa No.1, 2, 3, dan 4 | 1 | Lot | Ls | 200000 | 200000
- Pengecatan Pipa Header dan pipa Discharge Pompa
| 2 x cat kilat Bee Brand | 30 | m² | K.11a | 29891.09 | 896732.7
[5 empty] | Total | 6467598.802 | 7114358.6822
[5 empty] | PPn 10% | 646759.8802
Terbilang: |  |  |  |  | Grand Total |  | 7114358.6822
| Tujuh Juta Seratus Empat Belas Ribu Empat Ratus Rupiah |  |  |  | Dibulatkan |  | 7114400
Medan, November 2012
Disyahkan oleh : |  | Diketahui oleh : |  |  |  | Dihitung oleh,
Ir. Arif Haryadian M.Si |  | Ir. Zulkifli Lubis, MT |  |  |  | Ir. Suparman
Kadiv. Perencanaan |  | Kadiv. Operasi Zona 1 |  |  |  | Kabid. Operasional Pompa
REKAP REALISASI PEMBELIAN DAN PERBAIKAN ALAT OPERASIONAL
BOOSTER PUMP DIVISI OPERASI ZONA I
NO | URAIAN PEKERJAAN | VOL | SAT | ANL | HRG. SAT. | JLH. HARGA | SUB TOTAL
[5 empty] | ( Rp ) | ( Rp ) | ( Rp )
I
| 1. Pembelian kunci gudang Booster Pump Laubeng | 1 | Bh | - | 25000 | 25000 | 25000
Klewang
| 2. Selang Sodium Hypochlorine Booster Pump Mabar | 14 | Meter | - | 7500 | 105000 | 105000
3. Baut Valve Pompa Booster Pump Martubung
| - Mur 3/4 | 48 | Bh | - | 1000 | 48000
| - Baut Fulldrat 3/4 x 1 meter | 4 | Btg | - | 24000 | 96000 | 144000
4. Alat bantu kerja Zona I
| - Mata gergaji | 1 | Bh | - | 10000 | 10000
| - Pahat besi | 1 | Bh | - | 25000 | 25000 | 35000
5. Lampu penerangan Booster Pump Laubeng Klewang
| - Kap hijau + fitting besi | 2 | Set | - | 25000 | 50000
| - Tiang AH | 2 | Btg | - | 25000 | 50000
| - Lampu Ess 45 watt Hannoch | 3 | Bh | - | 42500 | 127500
| - Senter charger led | 1 | Bh | - | 18000 | 18000
| - Fitting gantung Mitsui | 2 | Bh | - | 4000 | 8000
| - Isolasi | 1 | roll | - | 5000 | 5000
| - Lampu Ess 18 watt Hannoch | 1 | Bh | - | 20000 | 20000 | 278500
6. Lampu penerangan Booster Pump Laubeng Klewang
| - Cok cabang T | 1 | Bh | - | 6000 | 6000
| - Steker betina | 1 | Bh | - | 7000 | 7000 | 13000
7. Tutup jendela ruang trafo Booster Pump Marelan
| - Kenopi hijau | 2 | Meter | - | 95000 | 190000
| - kabel ti x 150 | 1 | roll | - | 8000 | 8000
| - Pisau Cutter | 1 | Bh | - | 1000 | 1000 | 199000
8. Pompa solar Booster Pump Cemara
| - Impeler pompa | 1 | Unit | - | 80000 | 80000
| - O ring | 1 | Bh | - | 50000 | 50000 | 130000
| 9. Perbaikan Pompa solar Booster Pump Cemara | 1 | Bh | - | 100000 | 100000 | 100000
10. Selang alat kalibrasi
| - selang flexible | 1 |  |  | 14000 | 14000
| - Sealtype | 3 | Bh | - | 2000 | 6000 | 20000
11. Lampu penerangan Booster Pump Rumah Susun
| - Fitting gantung | 2 | Bh | - | 2500 | 5000
| - Kran 3/4 | 1 | Bh | - | 25000 | 25000
| - Lampu Ess 18 watt Hannoch | 4 | Bh | - | 22000 | 88000
| - Lampu Ess 26 watt Hannoch | 2 | Bh | - | 25000 | 50000 | 168000
| 12. Drum untuk stock BBM soalr Booster Pump Marelan | 1 | Bh | - | 150000 | 150000 | 150000
| 13. Drum untuk stock BBM soalr Booster Pump Marelan | 2 | Bh | - | 150000 | 300000 | 300000
14. Lampu penerangan ruang pompa Booster Pump Menara
| - Battery 9 volt | 1 | Bh | - | 7000 | 7000
| - Senter 4 led | 1 | Bh | - | 20000 | 20000
| - Lampu Ess 23 watt Hannoch | 2 | Bh | - | 25000 | 50000 | 77000
| 15. Pembelian Battery charger 12 - 24 volt untuk Booster Pump | 2 | Bh | - | 600000 | 1200000 | 1200000
| 16. Perbaikan battery charger Booster Pump Tuasan | 1 | Bh | - | 350000 | 350000 | 350000
| 17. Biaya pembuatan spoelpiece Ø 300 mm | 1 | Bh | - | 300000 | 300000 | 300000
[5 empty] | Total |  | 3594500
PPn 10%
Terbilang: |  |  |  |  | Grand Total |  | 3594500
| Tiga Juta Lima Ratus Sembilan Puluh Empat Ribu Lima Ratus Rupiah |  |  |  | Dibulatkan |  | 3594500
Medan, November 2012
Disyahkan oleh : |  | Diketahui oleh : |  |  |  | Dihitung oleh,
Ir. Arif Haryadian M.Si |  | Ir. Zulkifli Lubis, MT |  |  |  | Ir. Suparman
Kadiv. Perencanaan |  | Kadiv. Operasi Zona 1 |  |  |  | Kabid. Operasional Pompa
RENCANA ANGGARAN BIAYA PEKERJAAN
PEMASANGAN POMPA No.5
LOKASI: BOOSTER PUMP LAUBENG KLEWANG
NO | URAIAN PEKERJAAN | VOL | SAT | ANL | HRG. SAT. | JLH. HARGA | SUB TOTAL
[5 empty] | ( Rp ) | ( Rp ) | ( Rp )
I | Material
1. Pipa Suction
| - Pipa Ø 400 mm Stell Sch 40 t : 11 mm | 6 | m | Hitung | 1600000 | 9600000
| - Dismentling Joint Ø 400 mm | 1 | Bh | Hitung | 2950000 | 2950000
| - All Flange Butterfly Valve Ø 400 mm Flowcon Gear Operated | 1 | Bh | Hitung | 9788625 | 9788625
| - Excentric Reducer Stell 400 x 300 mm | 1 | Bh | Hitung | 2072703 | 2072703
| - Mur Baut 3/4 x 4" | 112 | Bh | Tabel | 5868 | 657216
| - Rubber Packing t : 5 mm | 3 | m | Tabel | 220000 | 660000
| - Flange Steel Ø 16 " t : 20 mm | 5 | Bh | Tabel | 665500 | 3327500
| - Blink Flange Steel Ø 16 " t : 20 mm | 1 | Bh | Hitung | 500000 | 500000
2. Pipa Discharge
| - Pipa Ø 400 mm Steel Sch 40 t : 11 mm | 3 | m | Hitung | 1600000 | 4800000
| - Reducer Ø 400 x 250 mm | 1 | Bh | Hitung | 2287120 | 2287120
| - All Flange Butterly Valve Ø 400 mm Flowcon Gear Operated | 1 | Bh | Hitung | 9788625 | 9788625
| - Check Valve Ø 400 mm Yone | 1 | Bh | Hitung | 7726500 | 7726500
| - Bend Ø 400 x 45° Stell | 2 | Bh | Hitung | 2358593 | 4717186
| - flange Stell Ø 16" t : 20 mm | 4 | Bh | Tabel | 665000 | 2660000
| - Rubber Packing t : 5 mm | 3 | m | Tabel | 220000 | 660000
| - Dismentling Joint Ø 400 mm | 1 | Bh | Hitung | 2950000 | 2950000
| - Mur Baut 3/4 x 4" | 64 | Bh | Tabel | 5868 | 375552
3. Pompa
| - Pompa Type | 1 | Unit | Stock Gudang | - | -
| - Elektromotor 110 Kw | 1 | Unit | Stock Gudang | - | -
| - Baut Angker Baja 1" x 7" | 8 | Bh | Hitung | 17500 | 140000
| 4. Panel Auto Trafo 3 step lengkap komponen dan | 1 | Unit | Hitung | 109886825 | 109886825
box panel Uk: 80 x 200 x 80 Cm (data terlampir)
| - Kabel NYY 1 x 150 mm Merk Supreme | 130 | m | Hitung | 203566 | 26463580
| - Schoen kabel Tembaga Full | 12 | Bh | Hitung | 97514 | 1170168
203181600
II | Biaya Pelaksanaan
1. Pipa Suction
| - Pemasangan pipa stell Ø 400 mm | 6 | m | Hitung | 47662.5 | 285975
| - Pengelasan pipa | 7.5 | m | Tabel | 189231.26 | 1419234.45
| - Pemotongan pipa | 3 | m | Tabel | 49076.36 | 147229.08
| - Pemasangan Dismentling Joint | 1 | Bh | Hitung | 197250 | 197250
| - Pemasangan Butterfly Valve Ø 400 mm | 1 | Bh | Tabel | 642444 | 642444
| - Pemasangan All Flange Reducer Ø 400 x 300 mm | 1 | Bh | Ls | 197250 | 197250
2. Pipa Discharge
| - Pemasangan pipa steel Ø 400 mm | 3 | m | Tabel | 47662.5 | 142987.5
| - Pengelasan penuh | 6 | m | Tabel | 189231.26 | 1135387.56
| - Pemotongan pipa | 6 | m | Tabel | 49076.36 | 294458.16
| - Pemasangan All Flange Reducer Ø 300 x 250 mm | 1 | Bh | Ls | 197250 | 197250
| - Pemasangan Butterfly Valve Ø 400 mm | 1 | Bh | Tabel | 642444 | 642444
| - Pemasangan Check valve Ø 400 mm | 1 | Bh | Ls | 642444 | 642444
| - Pemasangan Dismentling Joint Ø 400 mm | 1 | Bh | Ls | 197250 | 197250
| 3. Pembuatan Chassis Pompa | 1 | Unit | Hitung | 6500000 | 6500000
| - Pengecatan Chassis 3 x cat | 1.536 | m² | K.11.9 | 29891.09 | 45912.7142
4. Pembuatan Pondasi beton bertulang 1 : 2 : 3
| dengan besi 50 Kg/m3 | 2.646 | m³ | Spl V | 1362118.39 | 3604165.2599
- Pembobolan lantai beton bertulang
| Uk : 180 x 100 x 30 Cm | 1 | Tpt | Hitung | 450000 | 450000
| 5. Pemasangan Pompa, Elektromotor/ penyetelan | 1 | Set | Ls | 3000000 | 3000000
dan Commisioning Test
6. Pemasangan panel lengkap komponen/konek
| kabel Incoming/Out going | 1 | Unit | Ls | 2500000 | 2500000
7. Pemasangan Support pipa beton bertulang 1 : 2 : 3
| dengan besi 50 Kg/m3 | 0.617 | m³ | Spl V | 1362118.39 | 840427.0466
- pembobolan lantai beton bertulang
| Uk : 84 x 50 x 30 Cm | 1 | Tpt | Hitung | 250000 | 250000
[5 empty] | Jasa Pelaksanaan | 23332108.7708 | 25665319.6479
[5 empty] | PPn 10% | 2333210.8771
Terbilang: |  |  |  |  | Grand Total |  | 228846919.6479
| Dua ratus dua puluh delapan juta delapan ratus empat puluh enam ribu sembilan ratus rupiah |  |  |  | Dibulatkan |  | 228846900
Medan, Januari 2013
Disahkan oleh : |  | Diketahui oleh : |  |  |  | Dihitung oleh,
Ir. Arif Haryadian M.Si |  | Ir. Zulkifli Lubis, MT |  |  |  | Ir. Suparman
Kadiv. Perencanaan |  | Kadiv. Operasi Zona 1 |  |  |  | Kabid. Operasional Pompa
RENCANA ANGGARAN BIAYA PEKERJAAN
PENGGANTIAN GATE VALVE DAN CHECK VALVE
LOKASI: BOOSTER PUMP TUASAN
NO | URAIAN PEKERJAAN | VOL | SAT | ANL | HRG. SAT. | JLH. HARGA | SUB TOTAL
[5 empty] | ( Rp ) | ( Rp ) | ( Rp )
I | Biaya Pelaksanaan
1. Penggantian assesories Pipa Discharge Pompa
No.3 dan No.5 (Malam hari)
| - Bongkar pasang Dismeatling Joint Ø 250 mm | 2 | Buah | Hitung | 376320 | 752640
| - Bongkar pasang Butterfly Valve Ø 250 mm | 2 | Buah | Hitung | 865140 | 1730280
| - Bongkar pasang Check Valve Ø 250 mm | 2 | Buah | Hitung | 865140 | 1730280
- Pemotongan pipa Ø 250 mm Steel untuk pompa
| No.5 | 0.785 | M | Tabel | 49076.36 | 38524.9426
- Pengelasan pipa Ø 250 mm Steel untuk pompa
| No.5 | 0.785 | M | Tabel | 185147.93 | 145341.1251 | 4397066.0676
2. Perbaikan Gate Valve Pipa Suction Ø 400 mm
(malam hari)
| - Bongkar pasang Gate Valve Ø 400 mm | 1 | Buah | Hitung | 1927332 | 1927332
| 3. Pembuatan Shaft Gate Valve Ø 400 mm (tempa) | 1 | Set | Hitung | 3500000 | 3500000
dan pemasangan kembali
Shaft Material: SS SUS 316
| Seetting Material:Aluminium Bronze | [5 empty] | 5427332
| 4. Pengaturan Valve Inlet dan Outlet disekitar | 1 | Lot | Ls | 450000 | 450000 | 450000
Booster Pump.
[5 empty] | Jumlah biaya pelaksanaan | 10274398.0676 | 11301837.8744
[5 empty] | PPn 10% | 1027439.8068
Terbilang: | [5 empty] | Grand Total | 11301837.8744
| Sebelas Juta Tiga Ratus Satu Ribu Delapan Ratus Rupiah |  |  |  |  | Dibulatkan | 11301800
Medan, Agustus 2012
Disahkan oleh : |  | Diketahui oleh : |  |  |  | Dihitung oleh,
Ir. Arif Haryadian M.Si |  | Ir. Zulkifli Lubis, MT |  |  |  | Ir. Suparman
Kadiv. Perencanaan |  | Kadiv. Operasi Zona 1 |  |  |  | Kabid. Operasional Pompa
RENCANA ANGGARAN BIAYA PEKERJAAN
PENGGANTIAN SLUICE GATE
LOKASI: BOOSTER PUMP MARTUBUNG
NO | URAIAN PEKERJAAN | VOL | SAT | ANL | HRG. SAT. | JLH. HARGA | SUB TOTAL
[5 empty] | ( Rp ) | ( Rp ) | ( Rp )
I | Material
| - Pembuatan Sluice Gate, Frame Sluice Gate & | 5 | Unit | Hitung | 63418200 | 317091000
System perapat/sel dengan material Stainles
Steel SUS 304
| - Shaft Sluice Gate | 1 | Buah | Hitung | 3130000 | 3130000
Uk : 1⅟₂" x 4 m Sch 40 Seamless Carbon Steel
II | Biaya Pelaksanaan
| - Bongkar Pasang Sluice Gate/ Penyetelan | 5 | Unit | Hitung | 5000000 | 25000000
[5 empty] | Jumlah biaya pelaksanaan | 345221000 | 379743100
[5 empty] | PPn 10% | 34522100
Terbilang: | [5 empty] | Grand Total | 379743100
| Tiga Ratus Tujuh Puluh Sembilan Juta Tujuh Ratus Empat Puluh Tiga Ribu Seratus Rupiah |  |  |  |  | Dibulatkan | 379743100
Medan, Oktober 2012
Disahkan oleh : |  | Diketahui oleh : |  |  |  | Dihitung oleh,
Ir. Arif Haryadian M.Si |  | Ir. Zulkifli Lubis, MT |  |  |  | Ir. Suparman
Kadiv. Perencanaan |  | Kadiv. Operasi Zona 1 |  |  |  | Kabid. Operasional Pompa
RENCANA ANGGARAN BIAYA PEKERJAAN
PERBAIKAN ROOF TANGKI MENARA
LOKASI: BOOSTER PUMP MENARA
NO | URAIAN PEKERJAAN | VOL | SAT | ANL | HRG. SAT. | JLH. HARGA | SUB TOTAL
[5 empty] | ( Rp ) | ( Rp ) | ( Rp )
I. | Biaya Pelaksanaan
A. Pengecatan roof Tangki Menara
| - Pembersihan, penyekrapan karat rangka besi dan atap | 460 | M² | K.34 | 8045 | 3700700
Menara bagian bawah
| - Pembersihan dan menyikat karat besi atap Menara | 175 | M² | K.34 | 8045.4 | 1407945
bagian atas
| - Pengecatan atap bagian bawah 4 x cat. | 460 | M² | Hitung | 49033.13 | 22555239.8
2 x cat dasar, 2 x cat finishing diatas menara
| - Pengecatan roof bagian atas 3 x cat | 175 | M² | Hitung | 40949.63 | 7166185.25
1 x cat dasar, 2 x cat finishing
| B. Pemasangan/Pembongkaran Safety Tools, | 1 | Lot | Ls | 4500000 | 4500000
perancah/Scafolding. Plastik pengaman kotoran
karat dan alat bantu kerja lainnya
| C. Pembersihan disekitar lokasi kerja. | 1 | Lot | Ls | 500000 | 500000
| D. Biaya Asuransi pekerja selama pelaksanaan | 8 | orang | Ls | 175000 | 1400000
[5 empty] | Jumlah biaya pelaksanaan | 41230070.05
[5 empty] | PPn 10% | 4123007.005 | 45353077.055
Terbilang: | [5 empty] | Grand Total | 45353077.055
| Empat Puluh Lima Juta Tiga Ratus Lima Puluh Tiga Ribu Seratus Rupiah |  |  |  |  | Dibulatkan | 45353100
Medan, Januari 2013
Disahkan oleh : |  | Diketahui oleh : |  |  |  | Dihitung oleh,
Ir. Arif Haryadian M.Si |  | Ir. Zulkifli Lubis, MT |  |  |  | Ir. Suparman
Kadiv. Perencanaan |  | Kadiv. Operasi Zona 1 |  |  |  | Kabid. Operasional Pompa
RENCANA ANGGARAN BIAYA PEKERJAAN
PERBAIKAN LANTAI RUANG POMPA DAN PEMBUATAN MAINHOLE
LOKASI: BOOSTER PUMP SIMALINGKAR
NO | URAIAN PEKERJAAN | VOL | SAT | ANL | HRG. SAT. | JLH. HARGA | SUB TOTAL
[5 empty] | ( Rp ) | ( Rp ) | ( Rp )
I | Material
| - Pasir timbun | 6.4 | M³ | A.18 | 103981.2 | 665479.68
| - Tangki Fiber isi 250 liter | 1 | Unit | Ls | 1500000 | 1500000 | 2165479.68
II | Biaya Pelaksanaan
| - Pengangkat/meratakan pasir ke dalam ruang | 6.4 | M³ | Ls | 100000 | 640000
pompa
| - Pengecoran lantai ruang pompa | 3.275 | M³ | G.41a | 584011.14 | 1912636.4835
Beton cor 1 : 2 : 3 t = 10 Cm
| - Pemasangan keramik (30 x 30) | 30 | M² | G.72b | 144696.68 | 4340900.4
| - Pembuatan tutup canel kabel | 4 | Buah | Hitung | 540000 | 2160000 | 9053536.8835
Plat bordes Uk: 220 x 25 Cm t = 5 mm
III | Pembuatan lobang Mainhole dan Tumpuan Tutup
Mainhole
| - Bobok lantai atas reservoir | 1 | Tpt | Ls | 100000 | 100000
Beton cor 1 : 2 : 3 Uk: 40 x 40 Cm
| - Membuat tumpuan tangki Sodium | 0.064 | M³ | G.41c | 455805.37 | 29171.5437
Beton cor 1 : 3 : 5
| - Meninggikan tumpuan tutup mainhole reservoir | 0.08 | M³ | G.41c | 455805.37 | 36464.4296
Beton cor 1 : 3 : 5
| - Pembersihan disekitar lokasi kerja | 1 | Lot | Ls | 150000 | 150000 | 315635.9733
[5 empty] | Jumlah biaya pelaksanaan | 11534652.5368 | 12688117.7905
[5 empty] | PPn 10% | 1153465.2537
Terbilang: | [5 empty] | Grand Total | 12688117.7905
| Dua Belas Juta Enam Ratus Delapan Puluh Delapan Ribu Seratus Rupiah |  |  |  |  | Dibulatkan | 12688100
Medan, Agustus 2012
Disahkan oleh : |  | Diketahui oleh : |  |  |  | Dihitung oleh,
Ir. Arif Haryadian M.Si |  | Ir. Zulkifli Lubis, MT |  |  |  | Ir. Suparman
Kadiv. Perencanaan |  | Kadiv. Operasi Zona 1 |  |  |  | Kabid. Operasional Pompa
RENCANA ANGGARAN BIAYA PEKERJAAN
PENGURASAN/PENCUCIAN RESERVOIR
LOKASI: BOOSTER PUMP LAUBENG KLEWANG
NO | URAIAN PEKERJAAN | VOL | SAT | ANL | HRG. SAT. | JLH. HARGA | SUB TOTAL
[5 empty] | ( Rp ) | ( Rp ) | ( Rp )
I | Perbaikan Pendahuluan
| - Penerangan reservoir 3 sekat | 1 | Lot | Ls | 750000 | 750000
| - Sewa Pompa 6" | 2 | Unit | Ls | 1000000 | 2000000
| - Sewa Pompa 4" | 1 | Unit | Ls | 850000 | 850000
| - Alat bantu kerja | 1 | Lot | Ls | 500000 | 500000
| - Pemasangan pompa dan setting + | 3 | Unit | Ls | 150000 | 450000 | 4550000
Pembongkaran pompa
II | Pengurasan/Pencucian
Reservoir Uk: 45 x 42 x 6 mm
| - Pengurasan reservoir t=50 Cm (kerja malam) | 945 | M³ | Tabel | 4786.5 | 4523242.5
| - Penyikatan dinding reservoir (kerja malam) | 2628 | M² | Tabel | 3200.16 | 8410020.48
| - Penyikatan lantai reservoir (kerja malam) | 1890 | M³ | Tabel | 3200.16 | 6048302.4
| - Pengangkatan lumpur + 5 Cm (kerja malam) | 94.5 | M³ | 0.05A4 + 3A10 | 77424.05 | 7316572.725 | 26298138.105
III | Lain - lain
| - Perancah/tangga | 1 | Lot | Ls | 350000 | 350000
| - Dokumentasi | 1 | Lot | Ls | 125000 | 125000 | 475000
[5 empty] | Jumlah biaya pelaksanaan | 31323138.105 | 34455451.9155
[5 empty] | PPn 10% | 3132313.8105
Terbilang: | [5 empty] | Grand Total | 34455451.9155
| Tiga puluh empat juta empat ratus lima puluh lima ribu lima ratus rupiah |  |  |  |  | Dibulatkan | 34455500
Medan, September 2012
Disahkan oleh : |  | Diketahui oleh : |  |  |  | Dihitung oleh,
Ir. Arif Haryadian M.Si |  | Ir. Zulkifli Lubis, MT |  |  |  | Ir. Suparman
Kadiv. Perencanaan |  | Kadiv. Operasi Zona 1 |  |  |  | Kabid. Operasional Pompa
RENCANA ANGGARAN BIAYA PEKERJAAN
PERBAIKAN PIPA HEADER Ø 600 MM
LOKASI: BOOSTER PUMP LAUBENG KLEWANG
NO | URAIAN PEKERJAAN | VOL | SAT | ANL | HRG. SAT. | JLH. HARGA | SUB TOTAL
[5 empty] | ( Rp ) | ( Rp ) | ( Rp )
I | Perbaikan Pipa Header
| - Perbaikan Pipa Header Ø 600 mm | 1 | unit | Hitung | 11157802.65 | 11157802.65
dan Acesories/Bongkar pasang
II | Pengecatan Pipa Header
| - Pembersihan dan penyikatan Pipa Header dengan | 47.1 | M² | K.34 | 8045.8 | 378957.18
sikat baja
| - Pengecatan Pipa Header 1 x cat dasar + 2 x cat | 47.1 | M² | K.11.9 | 43415.93 | 2044890.303
kilat Bee Brand
[5 empty] | Jumlah biaya pelaksanaan | 13581650.133 | 14939815.1463
[5 empty] | PPn 10% | 1358165.0133
Terbilang: | [5 empty] | Grand Total | 14939815.1463
| Empat Belas Juta Sembilan Ratus Tiga Puluh Sembilan Ribu Delapan Ratus Rupiah |  |  |  |  | Dibulatkan | 14939800
Medan, Juni 2012
Disahkan oleh : |  | Diketahui oleh : |  |  |  | Dihitung oleh,
Ir. Arif Haryadian M.Si |  | Ir. Zulkifli Lubis, MT |  |  |  | Ir. Suparman
Kadiv. Perencanaan |  | Kadiv. Operasi Zona 1 |  |  |  | Kabid. Operasional Pompa
RENCANA ANGGARAN BIAYA PEKERJAAN
PENGGANTIAN TUTUP CHANEL KABEL DAN PINTU RUANG POMPA
LOKASI: BOOSTER PUMP MARTUBUNG
NO | URAIAN PEKERJAAN | VOL | SAT | ANL | HRG. SAT. | JLH. HARGA | SUB TOTAL
[5 empty] | ( Rp ) | ( Rp ) | ( Rp )
I | Biaya Pelaksanaan
| - Pembuatan tutup chanel kabel | 5 | Buah | Hitung | 909728.15 | 4548640.75
Plat Bordes Uk : 120 x 87 Cm
Tebal : 5 mm dengan plat siku 50 x 50 x 5 mm
dan pengecatan
| - Pembuatan tutup chanel | 1 | Buah | Hitung | 1048583.5 | 1048583.5
Plat Bordes Uk : 120 x 109 Cm
Tebal : 5 mm dengan plat siku 50 x 50 x 5 mm
dan pengecatan
| - Tempa pintu harmonika | 1 | Unit | Hitung | 5650000 | 5650000
Uk : 240 x 240 Cm lengkap kusen + kunci dan
pemasangan
| - Pengecatan ruang operator | 131.08 | M² | K.23 | 23009.8 | 3016124.584
2 x cat
| - Tempa pintu panel | 1 | Buah | Hitung | 695000 | 695000
Papan Uk : 90 x 210 Cm lengkap kunci dan
pemasangan
| - Tempa pintu panel | 1 | Buah | Hitung | 630000 | 630000
Papan sembarang keras Uk : 80 x 210 Cm
lengkap kunci dan pemasangan
|  |  | Jumlah biaya pelaksanaan |  |  | 15588348.834 | 17147183.7174
[5 empty] | PPn 10% | 1558834.8834
Terbilang: | [5 empty] | Grand Total | 17147183.7174
| Tujuh Belas Juta Seratus Empat Puluh Tujuh Ribu Dua Ratus Rupiah |  |  |  |  | Dibulatkan | 17147200
Medan, Juli 2012
Disahkan oleh : |  | Diketahui oleh : |  |  |  | Dihitung oleh,
Ir. Arif Haryadian M.Si |  | Ir. Zulkifli Lubis, MT |  |  |  | Ir. Suparman
Kadiv. Perencanaan |  | Kadiv. Operasi Zona 1 |  |  |  | Kabid. Operasional Pompa
RENCANA ANGGARAN BIAYA PEKERJAAN
PENGGANTIAN BUTTERFLY VALVE POMPA NO.2
LOKASI: BOOSTER PUMP MARTUBUNG
NO | URAIAN PEKERJAAN | VOL | SAT | ANL | HRG. SAT. | JLH. HARGA | SUB TOTAL
[5 empty] | ( Rp ) | ( Rp ) | ( Rp )
I | MATERIAL
| - Butterfly Valve Ø 300 mm | 1 | Buah | - | 0 | 0 | STOCK GUDANG
| - Rubber Packing 3 mm | 1 | Meter | - | 0 | 0
|  |  | Jumlah biaya material |  |  |  | 0
II | Biaya Pelaksanaan (Malam hari)
| - Bongkar pasang Butterfly Valve Ø 300 mm | 1 | Buah | Hitung | 1445499 | 1445499
| - Bongkar pasang Dismentling Joint Ø 300 mm | 1 | Buah | Hitung | 443813 | 443813
| - Pengaturan Valve Air masuk/keluar | 1 | Hari | Ls | 250000 | 250000
2139312
|  |  | Jumlah biaya pelaksanaan |  |  |  | 2139312
Terbilang: | [5 empty] | Grand Total | 2139312
| Dua juta seratus tiga puluh sembilan ribu rupiah |  |  |  |  | Dibulatkan | 2139000
Medan, Mei 2012
Disahkan oleh : |  | Diketahui oleh : |  |  |  | Dihitung oleh,
Ir. Arif Haryadian M.Si |  | Ir. Zulkifli Lubis, MT |  |  |  | Ir. Suparman
Kadiv. Perencanaan |  | Kadiv. Operasi Zona 1 |  |  |  | Kabid. Operasional Pompa
RENCANA ANGGARAN BIAYA PEKERJAAN
PERBAIKAN PIPA DISCHARGE POMPA NO.4 BP. TUASAN DAN POMPA NO.2 BP. MEDAN DENAI
LOKASI: BOOSTER PUMP TUASAN DAN MEDAN DENAI
NO | URAIAN PEKERJAAN | VOL | SAT | ANL | HRG. SAT. | JLH. HARGA | SUB TOTAL
[5 empty] | ( Rp ) | ( Rp ) | ( Rp )
I | MATERIAL
1. Booster Pump Tuasan
| - Flange Steel Ø 250 mm | 1 | Buah | - | 0 | 0
| - Pipa Steel Ø 250 mm | 50 | Cm | - | 0 | 0 | STOCK GUDANG
| - Rubber Packing 3 mm | 2.5 | Meter | - | 0 | 0
2. Booster Pump Medan Denai
| - Flange Steel Ø 150 mm | 2 | Buah | - | 0 | 0
| - Pipa Steel Ø 150 mm | 20 | Cm | - | 0 | 0 | STOCK GUDANG
| - Rubber Packing 3 mm | 0.5 | Meter | - | 0 | 0
|  |  | Jumlah biaya material |  |  |  | 0
II | Biaya Pelaksanaan (Malam hari)
1. Booster Pump Tuasan
| - Bongkar pasang Butterfly Valve Ø 250 mm | 1 | Buah | Tabel | 648855 | 648855
| - Bongkar pasang Dismentling Joint Ø 250 mm | 1 | Buah | Tabel | 282240 | 282240
| - Bongkar pasang Pipa Discharge Steel Ø 250 mm | 1.5 | Meter | Tabel | 67160.25 | 100740.375
| - Pemotongan Pipa Steel Ø 250 mm | 0.785 | Meter | Tabel | 66707.04 | 52365.0264
| - Pengelasan Flange/Pipa Steel Ø 250 mm | 2.355 | Meter | Tabel | 208048.56 | 489954.3588
1574154.7602
2. Booster Pump Medan Denai
| - Bongkar pasang Butterfly Valve Ø 150 mm | 1 | Buah | Tabel | 366615 | 366615
| - Bongkar pasang Dismentling Joint Ø 150 mm | 1 | Buah | Tabel | 141120 | 141120
| - Pemotongan Pipa Steel Ø 150 mm | 0.471 | Meter | Tabel | 66707.04 | 31419.0158
| - Pengelasan Pipa/Flange las penuh | 1.884 | Meter | Tabel | 208048.56 | 391963.487
931117.5029
|  |  | Jumlah biaya pelaksanaan |  |  |  | 2505272.2631
Terbilang: | [5 empty] | Grand Total | 2505272.2631
| Dua juta lima ratus lima ribu rupiah |  |  |  |  | Dibulatkan | 2505000
Medan, April 2012
Disahkan oleh : |  | Diketahui oleh : |  |  |  | Dihitung oleh,
Ir. Arif Haryadian M.Si |  | Ir. Zulkifli Lubis, MT |  |  |  | Ir. Suparman
Kadiv. Perencanaan |  | Kadiv. Operasi Zona 1 |  |  |  | Kabid. Operasional Pompa
RENCANA ANGGARAN BIAYA PEKERJAAN
PEMASANGAN MAGNETIC FLOW ISOLV Ø 500 MM JALUR AIR MASUK RESERVOIR GARU 1
LOKASI: BOOSTER PUMP GARU 1
NO | URAIAN PEKERJAAN | VOL | SAT | ANL | HRG. SAT. | JLH. HARGA | SUB TOTAL
[5 empty] | ( Rp ) | ( Rp ) | ( Rp )
I | MATERIAL
1 | Magnetic Flow Ø 500 mm | 1 | set | - | 0 | 0 | stoc gudang
2 | Bolt & Nut 3/4x4 flange magnetic | 40 | bh | - | 0 | 0
3 | Bolt & Nut 3/4x6 collar | 24 | bh | - | 0 | 0
4 | Rubber packing tebal 3 mm | 3 | m | - | 0 | 0
|  |  | Jumlah biaya material |  |  |  | 0
II | Pekerjaan (malam hari)
1 | Bongkar pasang magnetic flow | 1 | bh | tabel | 1718010 | 1718010
2 | Angkat & langsir magnetic flow | 1 | ls | ls | 250000 | 250000
3 | Bongkar/pasang collar Ø 500 mm | 2 | bh | tabel | 605385 | 1210770
4 | Install magnetic flow | 1 | unit | ls | 5000000 | 5000000
5 | Penyetelan valve air masuk/bypass/wo | 4 | titik | ls | 150000 | 600000
6 | Pompa, Pengeringan bak magnetic | 1 | hari | ls | 250000 | 250000
7 | Penerangan | 1 | malam | ls | 150000 | 150000
8 | Pembersihan lokasi | 1 | hari | ls | 350000 | 350000
9 | Sewa Crane | 1 | hari | hitung | 2000000 | 2000000
|  |  | Jumlah biaya pelaksanaan |  |  | 11528780 | 12681658
[5 empty] | PPn 10% | 1152878
Terbilang: | [5 empty] | Grand Total | 12681658
| Dua Belas Juta Enam Ratus Delapan Puluh Satu Ribu Tujuh Ratus Rupiah |  |  |  |  | Dibulatkan | 12681700
Medan, Juni 2012
Disahkan oleh : |  | Diketahui oleh : |  |  |  | Dihitung oleh,
Ir. Arif Haryadian M.Si |  | Ir. Zulkifli Lubis |  |  |  | Ir. Suparman
Kadiv. Perencanaan |  | Kadiv. Operasi Zona 1 |  |  |  | Kabid. Operasional Pompa
PEKERJAAN PENCUCIAN BAK RESERVOIR
LOKASI: BOOSTER PUMP PERUM. CEMARA ASRI
CABANG CEMARA
No. | Uraian Pekerjaan | Vol. | Sat | Analisa | Harga Satuan | Jumlah Harga | Sub. Total
[5 empty] | ( Rp. ) | ( Rp. ) | ( Rp. )
I. | Pek. Pendahuluan
1 | Persiapan/survey | 2 | Tpt | Ls | 100000 | 200000
2 | Penerangan | 2 | Tpt | Ls | 350000 | 700000
3 | Sewa pompa Ø 6 " | 1 | Ls | Ls | 1000000 | 1000000
4 | Sewa pompa Ø 4 " | 1 | Ls | Ls | 850000 | 850000
5 | Alat bantu kerja | 1 | Ls | Ls | 500000 | 500000
6 | Pemasangan pompa dan setting | 4 | Ls | Ls | 150000 | 600000 | 3850000
II. | Pengurasan/Pencucian Reservoir I (42x16,5x5)
1 | Pengurasan Reservoir ta: 50 cm (K. Malam) | 346.5 | M3 | Tabel | 4786.5 | 1658522.25
2 | Penyikatan Dinding Reservoir (K. Malam) | 1595 | M2 | Tabel | 3200.16 | 5104255.2
3 | Penyikatan Lantai Reservoir (K. Malam) | 693 | M2 | Tabel | 3200.16 | 2217710.88
4 | Pengangkatan lumpur tebal ± 18 cm (K. Malam) | 124.74 | M3 | 0.18A4 + 3A10 | 77424.05 | 9657875.997 | 18638364.327
III | Pengurasan/Pencucian Reservoir II (42x16,5x5)
1 | Pengurasan reservoir ta: 50 cm (k. malam) | 346.5 | M3 | Tabel | 4786.5 | 1658522.25
2 | Penyikatan reservoir (k. malam) | 1595 | M2 | Tabel | 3200.16 | 5104255.2
3 | Penyikatan lantai reservoir (k. malam) | 693 | M2 | Tabel | 3200.16 | 2217710.88
4 | Pengangkatan lumpur tebal ± 10 cm (k. malam) | 124.74 | M3 | 0.18A4 + 3A10 | 77424.05 | 9657875.997 | 18638364.327
IV | Lain-lain
1 | Perancah | 2 | Ls | Ls | 250000 | 500000
2 | Pembersihan Lokasi | 1 | Tpt | Ls | 200000 | 200000
3 | Melangsir Lumpur | 1 | Ls | Ls | 350000 | 350000
4 | Dokumentasi | 1 | Ls | Ls | 125000 | 125000 | 1175000
[5 empty] | Jumlah |  | 42301728.654
Terbilang: |  |  |  |  | PPN 10% |  | 4230172.8654
| Empat Puluh Enam Juta Lima Ratus Tiga Puluh Satu Ribu Sembilan Ratus Rupiah |  |  |  | TOTAL |  | 46531901.5194
[5 empty] | Dibulatkan |  | 46531900
Medan, Juni 2012
Disahkan oleh : |  | Diketahui oleh : |  |  |  | Dihitung oleh,
Ir. Arif Haryadian M.Si |  | Ir. Zulkifli Lubis, MT |  |  |  | Ir. Suparman
Kadiv. Perencanaan |  | Kadiv. Operasi Zona 1 |  |  |  | Kabid. Operasional Pompa
RENCANA ANGGARAN BIAYA (RAB) PEKERJAAN
PEMASANGAN CHECK VALVE DAN GATE VALVE PADA PIPA AIR MASUK KE MENARA Ø 200 MM DAN Ø 250 MM
LOKASI: BOOSTER PUMP MENARA
NO | URAIAN PEKERJAAN | VOL | SAT | ANL | HRG. SAT. | JLH. HARGA | SUB TOTAL
[5 empty] | ( Rp ) | ( Rp ) | ( Rp )
I | MATERIAL
1 | Gate valve Ø 200 mm | 1 | bh | - | 0 | 0 | barang gudang
2 | gate valve Ø 250 mm | 1 | bh | - | 0 | 0 | barang gudang
3 | Check valve Ø 200 mm | 1 | bh | - | 0 | 0 | barang gudang
4 | Rubber packing 3 mm | 1.5 | m | - | 0 | 0 | barang gudang
|  |  | Jumlah biaya material |  |  |  | 0
II | Pekerjaan (malam hari)
1 | Bongkar flange steel Ø 200 & 250 mm | 2 | bh | tabel | 175000 | 350000
2 | Pemotongan pipa Ø 200 mm 2x | 1.256 | m' | tabel | 73614.54 | 92459.8622
3 | Pemotongan pipa Ø 250 mm 2x | 1.57 | m' | tabel | 73614.54 | 115574.8278
4 | Pengelasan penuh pipa Ø 200 mm 3x | 1.884 | m' | tabel | 208047.9 | 391962.2436
5 | Pengelasan penuh pipa Ø 250 mm 3x | 2.355 | m' | tabel | 208047.9 | 489952.8045
6 | Pengeboran flange gate valve | 72 | lubang | tabel | 11467.98 | 825694.56
7 | Pasang gate valve Ø 200 mm | 1 | bh | tabel | 432570 | 432570
8 | Pasang gate valve Ø 250 mm | 1 | bh | tabel | 432570 | 432570
9 | Bongkar Pasang Check valve Ø 200 mm | 1 | bh | tabel | 648855 | 648855
10 | Penyetelan gate valve air masuk-keluar | 1 | hari | ls | 350000 | 350000
11 | Langsir material dan peralatan kerja | 1 | hari | ls | 250000 | 250000
12 | Dokumentasi | 1 | ls | ls | 100000 | 100000
13 | Pembersihan lokasi dan peralatan | 1 | hari | ls | 100000 | 100000
|  |  | Jumlah biaya pekerjaan |  |  |  | 4579639.2981
[6 empty] | PPn 10% | 457963.9298
Terbilang: | [5 empty] | Grand Total | 5037603.228
| #NAME? |  |  |  |  | Dibulatkan | 5038000
Medan, Maret 2012
Disahkan oleh : |  | Diketahui oleh : |  |  |  | Dihitung oleh :
Ir. Arif Haryadian, MSi |  | Muhri Fepri Iswanto ST |  |  |  | Ir. Lampo Siregar
Kadiv. Perencanaan |  | Pls. Kadiv. Operasi Zona 1 |  |  |  | Kabid. Operasional Pompa
RENCANA ANGGARAN BIAYA (RAB) PEKERJAAN
PENGGANTIAN CHECK VALVE Ø 250 MM POMPA NO. 2
LOKASI: BP. SEI AGUL
NO | URAIAN PEKERJAAN | VOL | SAT | ANL | HRG. SAT. | JLH. HARGA | SUB TOTAL
[5 empty] | ( Rp ) | ( Rp ) | ( Rp )
I | MATERIAL
1 | Check valve Ø 250 mm | 1 | bh | - | 0 | 0 | stok gudang
2 | Rubber packing 3 mm | 1 | m | - | 0 | 0 | stok gudang
|  |  | Jumlah biaya material |  |  |  | 0
II | Pekerjaan
1 | Stelan valve air masuk/bypass | 1 | set | ls | 250000 | 250000
2 | Bongkar pasang check valve | 1 | unit | tabel | 432570 | 432570
3 | Bongkar pasang spool pice | 1 | unit | tabel | 188160 | 188160
4 | Bongkar pasang dismentling | 1 | unit | tabel | 188160 | 188160
5 | Penyetelan dismentling | 1 | unit | ls | 53000 | 53000
6 | Pembersihan lokasi dan peralatan | 1 | hari | ls | 125000 | 125000
|  |  | Jumlah biaya pekerjaan |  |  |  | 1236890
[6 empty] | Grand Total | 1236890
[6 empty] | PPN 10% | 123689
Terbilang: | [5 empty] | Total | 1360579
| Satu juta tiga ratus enam puluh satu ribu rupiah |  |  |  |  | Dibulatkan | 1360600
Medan, 08 Mei 2012
Disahkan oleh : |  | Diketahui oleh : |  |  |  | Dihitung oleh,
Ir. Arif Haryadian, MSi |  | Ir. Zulkifli Lubis, MT |  |  |  | Ir. Suparman
Kadiv. Perencanaan |  | Kadiv. Operasi Zona 1 |  |  |  | Kabid. Operasional Pompa
RENCANA ANGGARAN BIAYA (RAB) PEKERJAAN
PERBAIKAN 2 UNIT FOOT VALVE Ø 600 MM
LOKASI: BP. LAUBENG KLEWANG
NO | URAIAN PEKERJAAN | VOL | SAT | ANL | HRG. SAT. | JLH. HARGA | SUB TOTAL
[5 empty] | ( Rp ) | ( Rp ) | ( Rp )
I | Pelaksanaan Pekerjaan
1 | Penggantian Baut baja Uk: 3/4x5 inc (bongkar pasang) | 84 | Bh | Hitung | 26000 | 2184000
2 | Penggantian Disk Foot Valve Ø 600 mm x 30 mm | 2 | Set | Hitung | 12043600 | 24087200
Material :SUS 316
3 | Rubber packing 5 mm | 6 | Meter | Tabel | 220000 | 1320000
4 | Penggantian Shaft Foot Valve Ø 50 x 250 mm (pengelasan) | 2 | Set | Hitung | 1032100 | 2064200
Material:SUS 316 (tempa)
5 | Bongkar/ Kopel Foot Valve,penyekrapan,pengecatan | 2 | Set | Ls | 1500000 | 3000000
6 | Rekondisi Flange Foot Valve Ø 1000 mm | 2 | Set | Ls | 3500000 | 7000000
bubut/sekrap, Couting + pengecatan
7 | Rekondisi Flange Hausing Foot Valve Ø 1000 mm | 2 | Set | Ls | 4500000 | 9000000
| bubut/sekrap |  |  |  |  | 0
8 | Rekondisi Flange Saringan Foot Valve Ø 1000 mm | 2 | Set | Ls | 2500000 | 5000000
| bubut/sekrap |  |  |  |  | 0
9 | Rekondisi Saringan Foot Valve Ø 1000 mm | 2 | Set | Ls | 1500000 | 3000000
10 | Penggantian Plat Shaft Foot Valve (pengelasan) | 2 | Set | Ls | 2000000 | 4000000
11 | Menurunkan Foot Valve Booster dengan Tadano | 2 | Trip | Hitung | 1500000 | 3000000
12 | Pemasangan dengan pipa Header Foot Valve | 2 | Unit | Tabel | 763560 | 1527120
|  |  | Jumlah biaya pekerjaan |  |  |  | 65182520
[6 empty] | Total | 65182520
[6 empty] | PPN 10% | 6518252
Terbilang: | [5 empty] | Grand Total | 71700772
| Tujuh Puluh Satu Juta Tujuh Ratus Ribu Delapan Ratus Rupiah |  |  |  |  | Dibulatkan | 71700800
Medan, Juli 2012
Disahkan oleh : |  | Diketahui oleh : |  |  |  | Dihitung oleh,
Ir. Arif Haryadian, MSi |  | Ir. Zulkifli Lubis, MT |  |  |  | Ir. Suparman
Kadiv. Perencanaan |  | Kadiv. Operasi Zona 1 |  |  |  | Kabid. Operasional Pompa
PDAM Tirtanadi
Provinsi Sumatera Utara

## BreakDown
BREAK DOWN
PEMBUATAN MAINHOLE
Lokasi : Booster Pump Tuasan
| I. | Pembuatan lobang Mainhole untuk pengangkatan endapan
|  | lumpur dan pengecoran tempat tutup Mainhole | [6 empty] | Sub. Total
|  | - Pembobokan lantai atas reservoir beton bertulang | [6 empty] | ( Rp )
|  | Uk: 100 x 100 cm tebal : 30 Cm 1 tempat (Ls) | = | 1000000
- Bekisting :
|  | - (0.30 x 1.40) x 4 = 1.68 m2 | = | 2.88 x 460,775 (PB 6.15)
|  | - (0.30 x 1) x 4 = 1.20 m2 + | = | 1327032
2.88 m2
|  | - Pengecoran dinding lobang Mainhole beton cor mutu FC | = | 0.336 x 1455,805.37 (G41.c)
|  | Uk : 140 x 140 tebal : 30 cm lebar : 20 cm | = | 489150.48
cor = (0.30 x 0.20) x 5.6
= 0.336 m3
|  | Total biaya | = | 2816182.48
|  | Dibulatkan | = | 2816200
| II. | Pembuatan tutup Mainhole reservoir plat bordes
|  | Uk : 120 cm x 120 cm tebal : 6 mm | [6 empty] | 16668160
|  | - Plat bordes uk : 1.2 m x 1.2 m tebal : 6 mm | = | 1.44 m2
|  | Harga/m2 @ Rp. 1,455,100 | = | 1.44 m2 x 1,455,100
|  |  | = | 2095344 |  |  |  |  | 16668160
|  | - Plat siku uk : 50 x 50 tebal : 5 mm | = | 4.8 m |  |  |  |  | 16668200
|  | Harga/m @ Rp. 97,500 | = | 4.8 m x 97,500
|  |  | = | 468000
|  | - Pemotongan Plat siku | = | 0.2 m x 49,076.36
|  |  | = | 9815.2
|  | - Pengelasan Plat siku 64 titik | = | 64 x 3,863.8
|  | Las titik timbal balik | = | 247232
|  | Total biaya | = | 2820391.2
|  | Dibulatkan | = | 2820400
BREAK DOWN
PERBAIKAN PIPA HEADER Ø 600 MM
Lokasi : Booster Pump Laubeng Klewang
| No | Uraian Pekerjaan |  | Vol | Sat | Anal | Harga Satuan | Jumlah Harga
[7 empty] | ( Rp ) | ( Rp )
| I | Perbaikan Pipa Header
|  | 1. Flange spigot Ø 600 x 1000 mm sch 40 t : 12.5 mm (tempa) |  | 1 | Unit | Hitung | 8500000 | 8500000
|  | 2. Karet Adaptor Coupling Ø 600 x 1000 mm (tempa) |  | 2 | Buah | Ls | 750000 | 1500000
|  | 3. Bolt & Nut Ø 1" x 4" |  | 20 | Buah | Tabel | 14640 | 292800
|  | 4. Ring per Bolt & Nut Ø 1" x 4" |  | 40 | Buah | Ls | 3000 | 120000
|  | 5. Rubber Packing t = 5 mm |  | 1 | Meter | Tabel | 132000 | 132000
|  | 6. Bongkar Flange Spigot Ø 600 mm (malam hari) |  | 1 | Buah | Tabel | 1145340 | 1145340
|  | 7. Bongkar Mekanical Coupling Ø 600 mm (malam hari) |  | 1 | Buah | Tabel | 1145340 | 1145340
|  | 8. Pasang Mekanical Coupling Ø 600 mm (malam hari) |  | 1 | Buah | Tabel | 1145340 | 1145340
|  | 9. Pasang Flange Spigot Ø 600 mm (malam hari) |  | 1 | Buah | Tabel | 1145340 | 1145340
|  | 10. Dewatering (malam hari) |  | 1 | Malam | Hitung | 492000 | 492000
|  | 11. Pembuatan Steking (malam hari) |  | 2 | - | Ls | 150000 | 300000
|  | 12. Penyetelan (malam hari) |  | 1 | Set | Ls | 550000 | 550000
|  | 13. transport material dan peralatan (malam hari) |  | 1 | - | Ls | 200000 | 200000
| Terbilang : | [6 empty] | Jumlah
|  | Enam belas juta enam ratus enam puluh delapan ribu dua ratus rupiah | [5 empty] | Dibulatkan
BREAK DOWN
PERBAIKAN PIPA HEADER Ø 600 MM
Lokasi : Booster Pump Laubeng Klewang
| 1 | Tempa Flange Spigot
Ø 600 x 1000 mm Sch 40
t : 12.5 mm
|  | - Pipa Steel Ø 600 x 1000 mm | = | 1 meter x Rp. 3,350,000,-
|  | Sch 40 t : 12.5 mm | = | Rp. 3,350,000,-
|  | - Flange Ø 600 t : 22 mm | = | 1 buah x Rp. 2,718,196,-
|  |  | = | Rp. 2,718,196,-
|  | - Pemotongan Pipa Ø 600 mm | = | 3.76 x Rp. 49,076.36,-
|  | t : 12.5 mm | = | 184527.11
|  | - Pengelasan Pipa Las Penuh | = | 3.76 x Rp. 189,231.26,-
|  |  | = | 711509.54
|  | Total | = | 6964232.65
| 2 | Karet Adaptor Coupling Ø 600 (tempa) | = | 2 buah x Rp. 750,000,-
|  |  | = | Rp. 1,500,000,-
| 3 | Bolt & Nut Ø 1" x 4" | = | 20 buah x Rp. 14,640,-
|  |  | = | Rp. 292,800,-
357500
| 4 | Ring per Bolt & Nut Ø 1" x 4" | = | 40 buah x Rp. 3,000,- | [5 empty] | 248400
|  |  | = | Rp. 120,000,- | [5 empty] | 58891.632
39261.088
| 5 | Rubber Packing t= 5 mm | = | 1 meter x Rp. 220,000,- | [5 empty] | 62.412
|  |  | = | Rp. 220,000,- | [5 empty] | 166523.5
30581.28
| 6 | Bongkar/pasang Flange Spigot Ø 600 mm (mlm hari) | = | 1 buah x Rp. 605,385,- | [5 empty] | 8508.24
|  |  | = | Rp. 605,385,-
909728.152
| 7 | Bongkar/pasang Mekanical Coupling Ø 600 mm (mlm hari) | = | 1 buah x Rp. 605,385,-
|  |  | = | Rp. 605,385,-
| 8 | Dewatering (mlm hari) | = | 1 x Rp. 300,000,-
|  |  | = | Rp. 300,000,-
| 9 | Pembuatan Steking (mlm hari) | = | 2 x Rp. 150,000,-
|  |  | = | Rp. 300,000,-
| 10 | Penyetelan (mlm hari) | = | 1 x Rp. 250,000,-
|  |  | = | Rp. 250,000,- | [5 empty] | 454000
268110
|  | Total | = | 11157802.65 | [5 empty] | 58891.632
|  | Dibulatkan | = | 11157800 | [5 empty] | 39261.088
189231.26
30581.28
8508.24
1048583.5
BREAK DOWN
PEMBUATAN TUTUP CANEL KABEL DAN PINTU RUANG POMPA
Lokasi : Booster Pump Martubung
| 1 | Pembuatan Tutup chanel kabel
Uk : 120 x 87 Cm
|  | - Plat Bordes Uk : 120 x 87 Cm | = | Rp. 357.500
|  | - Plat Siku 50 x 50 x 5 mm panjang 4 m | = | Rp. 248.400
|  | - Pemotongan Plat Bordes t = 5 mm | = | 1,2 m x Rp. 49.076,36
|  |  | = | Rp. 58.891,632
|  | - Pemotongan Besi Siku 50 x 50 x 5 mm | = | 0,8 m x Rp. 49.076,36
|  | 8 sisi x 10 Cm | = | Rp. 39.261,088
|  | - Pengecatan Plat Bordes timbal balik 2 x cat | = | 2,088 m² x Rp. 29.891,09
|  |  | = | Rp. 62.412
|  | - Pengelasan Plat Siku Ke Plat Bordes | = | 0,88 m x Rp. 189.231,26
|  | panjang 3 Cm 16 tempat | = | Rp. 166.523,50
|  | - Pembuatan lobang Plat Bordes 4 lobang | = | 4 x Rp. 7.645,32
|  |  | = | Rp. 30.581,28
|  | - Besi beton 12 mm panjang 70 Cm | = | 0,624 x Rp. 13.635
|  | @ 70 Cm = 0,624 Kg | = | Rp. 8.508,24
|  | Total | = | Rp. 909.728,15
| 2 | Pembuatan Tutup chanel
Uk : 120 x 109 Cm
|  | - Plat Bordes Uk : 120 x 109 Cm | = | Rp. 454.000
|  | - Plat Siku 50 x 50 x 5 mm panjang 4,5 m | = | Rp. 268.110
|  | - Pemotongan Plat Bordes t = 5 mm | = | 1,2 m x Rp. 49.076,36
|  |  | = | Rp. 58.891,632
|  | - Pemotongan Besi Siku 50 x 50 x 5 mm | = | 0,8 m x Rp. 49.076,34
|  | 8 sisi x 10 Cm | = | Rp. 39.261,088
|  | - Pengelasan Plat Siku Ke Plat Bordes | = | 1 m x Rp. 189.231,26
|  | panjang 3 Cm 18 tempat | = | Rp. 189.231,26
|  | - Pembuatan lobang Plat Bordes 4 lobang | = | 4 x Rp. 7.645,32
|  |  | = | Rp. 30.581,28
|  | - Besi Beton 12 mm panjang 70 Cm | = | 0,624 x Rp. 13.635
|  |  | = | Rp. 8.508,24
|  | Total | = | Rp. 1.048.583,500
| 3 | Tempa Pintu Harmonika | = | 5,76 m² x Rp. 980.900
|  | Uk : 240 x 240 cm | = | Rp. 5.650.000
Lengkap kusen + kunci dan pemasangan
| 4 | Tempa Pintu Panel Papan sembarang keras | = | Rp. 545.000
Uk : 90 x 210 Cm
|  | - Pemasangan | = | Rp. 75.000
|  | - Kunci | = | Rp. 75.000
|  | Total | = | Rp. 695.000
| 5 | Tempa Pintu Panel Papan sembarang keras | = | Rp. 480.000
Uk : 80 x 210 Cm
|  | - Pemasangan | = | Rp. 75.000
|  | - Kunci | = | Rp. 75.000
|  | Total | = | Rp. 630.000
BREAK DOWN
PEMBUATAN TUTUP CANEL KABEL
Lokasi : Booster Pump Simalingkar
Plat Bordes
| - | Plat Bordes Uk: 120 x 25 Cm t= 5 mm | = | Rp. 190.899,50
| - | Besi Siku 50 x 50 x 5 mm Panjang = 4,4 m | = | 4,4 m x Rp. 30.000
|  |  | = | Rp. 132.000
| - | Pemotongan Plat Bordes 2,45 m | = | 2,45 m x Rp. 49.076,36
|  |  | = | Rp. 120.237
| - | Pengelasan Besi Siku 52 titik | = | 52 x Rp. 1.864,79
|  |  | = | Rp. 96.968,08
|  | Total | = | Rp. 540.105,58
|  | Dibulatkan | = | Rp. 540.000
BREAK DOWN
PENGECATAN ATAP MENARA
Lokasi : Booster Pump Menara
I. | Material
| 1 | Fiber Glass
Uk: 7000 x 2000 x 300 mm
Tebal: 2 mm
|  | - Luas Fiber/lembar | = | 7 m²
|  | - Harga/m² | = | 300000
|  | - Harga/ lembar | = | 7 x 300,000
|  |  | = | 2100000
|  | - Jasa 20% | = | 420000
|  | Harga/lembar Fiber Glass Uk : 7000 x 2000 x 300 mm | = | 2520000
Tebal: 2 mm
| 2 | Plat Stainless Steel SUS 201
Uk : 30 x 5 x 600 mm
|  | - Harga/batang | = | 292500
|  | - Jasa 20% | = | 73025
|  | Harga/batang + 20% | = | 365525
| 3 | Cat dasar PenZinc - Primer Epoxy
@ Pail 32 Kg
|  | - Harga cat/pail | = | 2552000
|  | - Jasa 20% | = | 510400
|  | Harga/pail + 20% | = | 3062400
| 4 | Cat minyak Penta Sinthentic - Top Side
@ Pail 25 Kg
|  | - Harga cat/pail | = | 1950000
|  | - Jasa 20% | = | 390000
|  | Harga/pail + 20% | = | 2340000
II. | Biaya Pelaksanaan
| 1 | Pengecatan atap bagian bawah 4 x cat, 2 x cat dasar
+ 2 x cat finishing posisi diatas menara
|  | - Biaya pengecatan/m² | = | 26518
3 x cat ( K11.a )
|  | - Biaya pengecatan/m² | = | 26,518 / 3
|  | 1 x cat | = | 8839
|  | - Untuk pengecatan/m² | = | 8,839 x 4 x 1.5
|  | 4 x cat posisi diatas menara | = | 53034
| 2 | Pengecatan atap bagian atas 3 x cat, 1 x cat dasar
+ 2 x cat finishing
|  | - Biaya pengecatan/m² | = | 8,839 x 3 x 1.5
|  | 1 x cat dasar + 2 x cat finishing posisi diatas menara | = | 39776
| 3 | Pemasangan lapis fiber atap menara bagian bawah/
penyetelan
|  | - Pengeboran plat SS untuk plat fiber | = | 16 lobang
|  | Pengeboran/lobang | = | 7,645.32 (tabel)
|  |  | = | 16 x 7,645.32
|  |  | = | 122325
|  | - Pengeboran besi UNP untuk baut pengikat fiber | = | 16 lobang
|  | Pengeboran/lobang | = | 7,645.32 (tabel)
|  | Pengeboran besi UNP posisi diatas menara | = | 16 x 7,645.32 x 1.5
|  |  | = | 183486
- Pengangkatan plat SS, pengangkatan fiber/lembar
|  | (@ 7.0 m² ) | = | 750000
Pemasangan plat SS dan penyetelan ( 1 sel )
|  | - Pemasangan fiber/penyetelan @ 7.0 m² | = | 364689
Posisi diatas menara
|  | Total | = | 1420500
BREAK DOWN
PENGGANTIAN SLUICE GATE
Lokasi : Booster Pump Martubung
| 1. | Pembuatan Sluice gate, frame sluice gate dan sistem
perapat/sel dengan material Stainless steel SUS 304
|  | - Guide frame 1810 x 133 x 200 t: 8 mm | = | 89.30 Kg x 140,000
|  |  | = | 12502000
|  | - Gate Leaf 910 x 900 mm t: 8 mm | = | 65.20 Kg x 140,000
|  |  | = | 9128000
|  | - Rangka penguat daya pintu 120 x 80 x 8 t: 8 mm | = | 57.96 Kg x 140,000
|  |  | = | 8114800
|  | - Penguat frame pintu 80 x 8 x 900 t: 8 mm | = | 21.05 Kg x 140,000
|  |  | = | 2947000
|  | - Plat frame 80 x 150 x 900 t: 8 mm | = | 10.55 Kg x 140,000
|  |  | = | 1497000
|  | - Bottom plate 200 x 1200 | = | 15.21 Kg x 140,000
|  |  | = | 2129400
|  | - Plat penguat lain-lain | = | 20 Kg x 140,000 |  |  |  |  | 437284.272
|  |  | = | 2800000
|  | - Chemical Anchor + bolt Ø 16 x 200 | = | 12 set x 575,000
|  |  | = | 6900000 |  |  |  |  | 132183.5573
|  | - Pin Spindle Ø 16 x 200 | = | 2 pcs x 250,000
|  |  | = | 500000
|  | - Rubber seal Tempa 1 lot | = | 1 lot x 1,900,000
|  |  | = | 1900000
- Pengeboran, grinding dan setting Stainless Steel
|  | 1 lot (ls) | = | 5000000
- Pemotongan Stainless Steel t=8 mm dengan Flashma
|  | 1 lot (ls) | = | 4500000
- Pengelasan penuh Stainless Steel t= 8 mm p=11 meter
|  | @ Rp. 500,000 | = | 11 x 500,000
|  |  | = | 5500000
|  |  | = | 63418200
| 2. | Shaft Sluice gate pipa Ø 1⅟₂" x 6 m | = | 3130000
Carbon Steel Schedule 60 1 unit (Ls)
| 3. | Bongkar pasang Sluice gate, bongkar pasang Guide | = | 5000000
frame, bongkar pasang Anchor, bongkar pasang Shaft,
setting ,dll. (kerja malam) 1 unit (Ls)
BREAK DOWN
PEMBUATAN MAINHOLE
Lokasi : Booster Pump Sejarah
| I. | Pembuatan lobang Mainhole untuk pengangkatan endapan
lumpur dan pengecoran tempat tutup Mainhole
- Pembobokan lantai atas reservoir beton bertulang K.300
|  | Uk: 80 x 80 cm tebal : 30 Cm 1 tempat (Ls) | = | 500000
- Bekisting :
|  | - (0.30 x 1.20) x 4 = 1.44 m2 | = | 2.4 x 182,201.78 (F8.a)
|  | - (0.30 x 0.80) x 4 = 0.96 m2 + | = | 437284.272
2.40 m2
|  | - Pengecoran dinding lobang Mainhole beton cor mutu FC | = | 0.29 x 455,805.37 (G41.c)
|  | Uk : 120 x 120 tebal : 30 cm lebar : 20 cm | = | 132183.557
cor = (0.30 x 0.20) x 4.8
= 0.29 m3
|  | Total biaya | = | 1069467.829
|  | Dibulatkan | = | 1069500
| II. | Pembuatan tutup Mainhole reservoir plat bordes
Uk : 120 cm x 120 cm tebal : 6 mm
|  | - Plat bordes uk : 1.2 m x 1.2 m tebal : 6 mm | = | 1.44 m2
|  | Harga/m2 @ Rp. 755,100 | = | 1.44 m2 x 755,100
|  |  | = | 1087344
|  | - Plat siku uk : 50 x 50 tebal : 5 mm | = | 4.8 m
|  | Harga/m @ Rp. 37,500 | = | 4.8 m x 37,500
|  |  | = | 180000
|  | - Pemotongan Plat siku | = | 0.2 m x 49,076.36
|  |  | = | 9815.2
|  | - Pengelasan Plat siku 64 titik | = | 64 x 1,863.8
|  | Las titik timbal balik | = | 119283.2
|  | Total biaya | = | 1396442.4
|  | Dibulatkan | = | 1396400
BREAK DOWN
PEMBUATAN MAINHOLE
Lokasi : Booster Pump Martubung
| I. | Pembuatan lobang Mainhole untuk pengangkatan endapan
lumpur dan pengecoran tempat tutup Mainhole
- Pembobokan lantai atas reservoir beton bertulang K.300
|  | Uk: 80 x 80 cm tebal : 30 Cm 1 tempat (Ls) | = | 500000
- Bekisting :
|  | - (0.30 x 1.20) x 4 = 1.44 m2 | = | 2.4 x 182,201.78 (F8.a)
|  | - (0.30 x 0.80) x 4 = 0.96 m2 + | = | 437284.272
2.40 m2
|  | - Pengecoran dinding lobang Mainhole beton cor mutu FC | = | 0.29 x 455,805.37 (G41.c)
|  | Uk : 120 x 120 tebal : 30 cm lebar : 20 cm | = | 132183.557
cor = (0.30 x 0.20) x 4.8
= 0.29 m3
|  | Total biaya | = | 1069467.829
|  | Dibulatkan | = | 1069500
| II. | Pembuatan tutup Mainhole reservoir plat bordes
Uk : 120 cm x 120 cm tebal : 6 mm
|  | - Plat bordes uk : 1.2 m x 1.2 m tebal : 6 mm | = | 1.44 m2
|  | Harga/m2 @ Rp. 755,100 | = | 1.44 m2 x 755,100
|  |  | = | 1087344
|  | - Plat siku uk : 50 x 50 tebal : 5 mm | = | 4.8 m
|  | Harga/m @ Rp. 37,500 | = | 4.8 m x 37,500
|  |  | = | 180000
|  | - Pemotongan Plat siku | = | 0.2 m x 49,076.36
|  |  | = | 9815.2
|  | - Pengelasan Plat siku 64 titik | = | 64 x 1,863.8
|  | Las titik timbal balik | = | 119283.2
|  | Total biaya | = | 1396442.4
|  | Dibulatkan | = | 1396400
BREAK DOWN
PENGGANTIAN SLUICE GATE
Lokasi : Booster Pump Pasar IV Padang Bulan
| 1. | Pembuatan Sluice gate, frame sluice gate dan sistem
perapat/seal dengan material Stainless steel SUS 304
|  | - Guide frame 1810 x 133 x 200 t: 8 mm | = | 89.30 Kg x 140,000
|  |  | = | 12502000
|  | - Gate Leaf 910 x 900 mm t: 8 mm | = | 65.20 Kg x 140,000
|  |  | = | 9128000
|  | - Rangka penguat daya pintu 120 x 80 x 8 t: 8 mm | = | 57.96 Kg x 140,000
|  |  | = | 8114800
|  | - Penguat frame pintu 80 x 8 x 900 t: 8 mm | = | 21.05 Kg x 140,000
|  |  | = | 2947000
|  | - Plat frame 80 x 150 x 900 t: 8 mm | = | 10.55 Kg x 140,000
|  |  | = | 1497000
|  | - Bottom plate 200 x 1200 | = | 15.21 Kg x 140,000
|  |  | = | 2129400
|  | - Plat penguat lain-lain | = | 20 Kg x 140,000
|  |  | = | 2800000
|  | - Chemical Anchor + bolt Ø 16 x 200 | = | 12 set x 575,000
|  |  | = | 6900000
|  | - Pin Spindle Ø 16 x 200 | = | 2 pcs x 250,000
|  |  | = | 500000
|  | - Rubber seal Tempa 1 lot | = | 1 lot x 1,900,000
|  |  | = | 1900000
- Pengeboran, grinding dan setting Stainless Steel
|  | 1 lot (ls) | = | 5000000
- Pemotongan Stainless Steel t=8 mm dengan Flashma
|  | 1 lot (ls) | = | 4500000
- Pengelasan penuh Stainless Steel t= 8 mm p=11 meter
|  | @ Rp. 500,000 | = | 11 x 500,000
|  |  | = | 5500000
|  |  | = | 63418200
| 2. | Shaft Sluice gate pipa Ø 1⅟₂" x 6 m | = | 3130000
Carbon Steel Schedule 60 1 unit (Ls)
| 3. | Bongkar pasang Sluice gate, bongkar pasang Guide | = | 5000000
frame, bongkar pasang Anchor, bongkar pasang Shaft,
setting ,dll. (kerja malam) 1 unit (Ls)
BREAK DOWN
PENGGANTIAN MAGNETIC FLOW Ø 300 mm
Lokasi : Booster Pump Sei Agul
|  | - Bongkar pasang Magnetic Flow Ø 300 mm 1 unit (k. Malam) | = | 1445499
analisa hitung disetarakan bongkar pasang gate valve
Ø 300 mm
|  | - Install alat instrumen/setting dan kalibrasi ( ls ) | = | 4200000
|  |  | = | 5645000
|  | - Bongkar pasang collar Ø 300 mm (tabel) kerja malam | = | 443812.5
|  | - Bongkar pasang Flange Spigot Ø 300 mm (tabel) kerja malam | = | 250000
|  | - Pengaturan valve - valve 1 lot | = | 500000
|  | - Penerangan 1 lot (ls) | = | 350000
|  | - Sewa pompa 1 unit (ls) | = | 400000
BREAK DOWN ITEM No. 1
PEMBUATAN RUANG DOSHING
Lokasi : Booster Pump Gaverta dan Sejarah
| I | Luas atap dan dinding rumah sodium untuk 1 unit
|  | - Bagian atas (atap) | = | 300 cm x 400 cm
|  | Kerangka besi Hollow 30 x 30 mm | = | 12 m2
Atap fiber merk Twin Light
|  | - Dinding Bagian Samping | = | 200 cm x 225 cm
|  | Kerangka besi Hollow 30 x 30 mm | = | 4,5 m2 x 2
|  | Dinding fiber merk Twin Light | = | 9 m2
|  | - Dinding Bagian Belakang | = | 300 cm x 225 cm
|  | Kerangka besi Hollow 30 x 30 mm | = | 6,75 m2
Dinding fiber merk Twin Light
|  | Jumlah luas ruang sodium 1 unit | = | 27,75 m2
|  | Harga/m2 | = | 444325
|  | Total biaya 1 unit | = | 27,75 m2 x Rp. 444.325
|  |  | = | 12330018
|  | Dibulatkan | = | 12330000
RINCIAN UPAH PEKERJAAN
PERBAIKAN/PENUTUPAN KACA MONITORING
Lokasi : Booster Pump Garu I
| 1 | Pahat dinding lobang kaca monitor
- Pemahatan dinding K300 untuk perekat pengecoran
membutuhkan waktu 1 hari untuk 1 orang pekerja
|  | Gambar A dengan D | = | Rp. 50.000
|  | Gambar B dengan E | = | Rp. 50.000
|  | Gambar C dengan F | = | Rp. 50.000
|  | Jumlah biaya | = | Rp. 150.000
| 2 | Pengeboran/pemasangan Dynabolt ke dinding reservoir
- Pengeboran dinding reservoir K300 dengan handrill
|  | mechine/lobang | = | Rp. 12.000
|  | - Pemasangan dan penyetelan Dynabolt ½"/buah | = | Rp. 3.000
|  | Jumlah biaya | = | Rp. 15.000
| 3 | Pemotongan plat pelapis
Uk : 78 x 84 = 3 buah
78 x 40 = 3 buah
|  | - Pemotongan plat sepanjang 78 cm 3 tempat | = | 3 x 78 cm |  | = 234 cm
|  | - Pemotongan plat sepanjang 120 cm 1 tempat | = | 1 x 120 cm |  | = 120 cm
|  | - Pemotongan plat sepanjang 42 cm 1 tempat | = | 1 x 164 cm |  | = 164 cm
= 518 cm
= 5,18 m
BREAKDOWN BIAYA PENGGANTI
PEMUTUSAN TUNGGAKAN REKENING AIR
Biaya
|  | - Penutupan/pengecoran lobang bor | = | Rp. 53.375,15
|  | - Biaya transportasi | = | Rp. 6.500
|  | - Uang makan | = | Rp. 15.000
|  | Total Biaya | = | Rp. 74.875,15
|  | Dibulatkan | = | Rp. 75.000
BREAKDOWN
PEMBUATAN RUANGAN PENYIMPANAN SODIUM
Lokasi : Booster Pump Gaverta dan Booster Pump Sejarah
| I | Material
1. Besi Hollow Uk: 40 x 40 t: 2 mm
|  |  | = | 22 btg @ 5,8 m x Rp. 134.000
|  |  | = | Rp. 2.959.000
2. Seng MegaDeck Uk: 85 cm x 300 cm + lengkungan
|  |  | = | 6 lembar x Rp. 181.000
|  |  | = | Rp. 1.086.000
3. Fiber Twinlight Uk: 208 cm x 700 cm
|  |  | = | 1 lembar x Rp. 2.068.000
|  |  | = | Rp. 2.068.000
|  | Jumlah | = | Rp. 6.113.000
| II | Pelaksanaan
1. Pengelasan kerangka las penuh tebal 1,5 mm
|  |  | = | 21 m x Rp. 185.147,43 (tabel)
2
|  |  | = | 21 m x Rp. 92.573,715
|  |  | = | Rp. 1.944.048
2. Pemotongan besi untuk kerangka
|  |  | = | 1 unit x Rp. 700.000 (ls)
|  |  | = | Rp. 700.000
3. Pemasangan seng Megadeck
|  |  | = | 1 unit x Rp. 350.000 (ls)
|  |  | = | Rp. 350.000
4. Pemasangan dinding fiber Twinlight
|  |  | = | 1 unit x Rp. 400.000 (ls)
|  |  | = | Rp. 400.000
|  | Jumlah | = | 3394048
| III | Total = material + biaya pelaksanaan
= Rp. 6.113.000 + Rp. 3.394.048
= Rp. 9.507.048
Dibulatkan = Rp. 9.500.000
BREAKDOWN
PEMBONGKARAN DAN PEMASANGAN TANGKI HARIAN
|  | - Bongkar tangki Ø 60 x 120 cm | = | 381780
|  | - Pasang tangki | = | 763560
|  | - Pengangkatan dari Laubeng Klewang ke Mabar | = | 350000
BREAKDOWN
PEMASANGAN TANGKI HARIAN
2. - Pembongkaran tangki
|  | disetarakan bongkar/pasang valve Ø 600 mm | =
|  | - Biaya transportasi dari BP. Laubeng Klewang ke BP. Mabar | = | Rp. 150.000,-
- Peralatan
2. - Pembongkaran bobok beton cor
|  | tapak dudukan tangki 8 tempat @ (ls) | = | 21 m x Rp. 185.147,43 (tabel)
2
|  |  | = | 21 m x Rp. 92.573,715
|  |  | = | Rp. 1.944.048
2. Pemotongan besi untuk kerangka
|  |  | = | 1 unit x Rp. 700.000 (ls)
|  |  | = | Rp. 700.000
3. Pemasangan seng Megadeck
|  |  | = | 1 unit x Rp. 350.000 (ls)
|  |  | = | Rp. 350.000
4. Pemasangan dinding fiber Twinlight
|  |  | = | 1 unit x Rp. 400.000 (ls)
|  |  | = | Rp. 400.000
|  | Jumlah | = | 3394048
| III | Total = material + biaya pelaksanaan
= Rp. 6.113.000 + Rp. 3.394.048
= Rp. 9.507.048
Dibulatkan = Rp. 9.500.000
BREAKDOWN
PEMBUATAN PINTU RUANGAN POMPA
Lokasi : Booster Pump Laubeng Klewang
| I | Pembuatan kerangka lantai dengan penutup plat bordes
|  | - Besi U uk:120 x 5 x 6 mm | = | 8 batang @ 6 m
|  |  | = | 8 btg x Rp. 644.000
|  |  | = | Rp. 5.152.000
|  | - Plat Bordes uk: 120 x 240 x 4 mm | = | 3 lembar @ Rp. 1.203.555
|  |  | = | Rp. 3.610.665
|  | - Pengelasan besi UNP | = | 4,5 m x Rp. 185.147,93
|  |  | = | Rp. 833.165,6
|  | - Pemotongan besi U uk: 120 x 5 x 6 mm | = | 8,74 m x Rp. 49.076,36
|  |  | = | Rp. 428.927,3
|  | - Pengelasan plat bordes | = | 3,5 m x Rp. 185.147,93
|  |  | = | Rp. 648.017,5
|  | - Pembobokan lantai beton bertulang untuk dudukan kerangka | = | 8 tempat x Rp. 75.000 (ls)
|  | uk: 40 x 13 x 5 cm | = | Rp. 600.000
|  | - Pengeboran besi UNP | = | 8 lobang x Rp. 7.645,32
|  |  | = | Rp. 61.871,9
|  | - Pengeboran beton bertulang/pemasangan dynabolt 5/8 x 3" | = | 8 tempat x Rp. 20.000 (ls)
|  |  | = | Rp. 160.000
|  | TOTAL | = | Rp. 11.498.959,8
|  | DIBULATKAN | = | Rp. 11.498.959
| II | Tempa Pintu Harmonika
|  | - Jalusi bagian atas pintu harmonika uk: 65 x 340 cm | = | 1 unit x Rp. 1.000.000
|  |  | = | Rp. 1.000.000
|  | - Pintu harmonika | = | 9,3025 m2 @ Rp. 910.000
|  | uk: 305 x 305 cm tebal plat besi 3 mm | = | Rp. 8.465.275
|  | dibulatkan | = | Rp. 8.450.000
|  | TOTAL | = | Rp. 9.450.000
RINCIAN BIAYA
Pembongkaran tangki solar,pengangkatan dari Booster Pump
Laubeng Klewang ke Booster Pump Mabar dan pemasangan.
|  | - Pembongkaran tangki solar | = | Rp. 1.250.000,- (disetarakan dengan bongkar
[5 empty] | 2 | valve Ø 1000 mm)
|  |  | = | Rp. 625.000,-
|  | - Pemasangan tangki solar | = | Rp. 1.250.000,- (disetarakan dengan pemasangan
valve Ø 1000 mm)
|  | - Biaya transportasi pengangkatan tangki dari BP. Laubeng | = | Rp. 350.000,- (Ls)
Klewang ke BP. Mabar
|  | - Pembongkaran tiang katrol 2 (dua) tempat | = | Rp. 275.000,- (Ls)
|  | TOTAL BIAYA | = | Rp. 2.500.000,-
BREAKDOWN
SEWA POMPA PENGURASAN RESERVOIR
Lokasi : Booster Pump Gaverta
| 1 | - Biaya sewa pompa Ø 4" /hari dari tempat penyewaan | = | 600000
|  | - Keuntungan rekanan penyewa 25% | = | 25% x 600.000
|  |  | = | 150000
|  | Total biaya sewa pompa/hari | = | 600.000 + 150.000
|  |  | = | 750000
| 2 | - Biaya sewa pompa Ø 6" /hari dari tempat penyewaan | = | 775000
|  | - Keuntungan rekanan penyewa 25% | = | 25% x 775.000
|  |  | = | 193750
|  | Total biaya sewa pompa/hari | = | 775.000 + 193.750
|  |  | = | 968750
|  | Dibulatkan | = | 975000
BREAKDOWN
PEMBUATAN FLANGE SPIGOT
Lokasi : Booster Pump Menara dan Sejarah
| 1 | - Pengelasan Flange Spigot Ø 200 mm
|  | - Keliling pipa = π x D | = | 3,14 x 0,2 m
|  |  | = | 0,628 m
|  | - Pengelasan 3 x las | = | 3 x 0,628 m
|  |  | = | 1,884 m
|  | - Pengelasan Flange 2 buah | = | 2 x 1,884 m
|  |  | = | 3,768 m
|  | Jadi pengelasan Flange Spigot Menara Ø 200 mm | = | 214.375 x 3,768
|  |  | = | 807765
| 2 | - Pengelasan Flange Spigot Ø 150 mm
|  | - Keliling pipa = π x D | = | 3,14 x 0,15 m
|  |  | = | 0,471 m
|  | - Pengelasan 3 x las | = | 3 x 0,471 m
|  |  | = | 1,413 m
|  | - Pengelasan Elbow dan Flange 1 buah | = | 3 x 1,413 m
|  |  | = | 4,239 m
|  | Jadi pengelasan Flange Spigot Sejarah Ø 150 mm | = | 214.375 x 4,239
|  |  | = | 908735
BREAKDOWN
PEMBERSIHAN SAMPAH DAN PEMOTONGAN KAYU AKIBAT BANJIR KIRIMAN
Lokasi : Jembatan Pipa Betonding Saluran Pengantar Sibolangit
|  | Upah Mandor (2 hari) @ Rp. 135.000 | = | 2 x Rp.135.000
|  |  | = | Rp. 270.000
|  | Upah Tukang (2 hari) @ Rp. 135.000 | = | 2 x Rp. 135.000
|  |  | = | Rp. 270.000
|  | Upah Pekerja (2 hari) @ Rp. 90.000 | = | 2 x Rp. 90.000
|  |  | = | Rp. 180.000
|  | Sewa Chine Saw (1 hari) @ Rp. 200.000 | = | 1 x Rp. 200.000
|  |  | = | Rp. 200.000
|  | Upah Operator Chine Saw (1 hari) @ Rp. 150.000 | = | 1 x Rp. 150.000
|  |  | = | Rp. 150.000
|  | Bahan Bakar Minyak Campur untuk Chin Saw 10 ltr @ Rp. 10.000 | = | 10 x Rp. 10.000
|  |  | = | Rp. 100.000
|  | Total | = | Rp. 1.170.000
BREAKDOWN
Tarif Perhitungan Pengawasan Crossing Pipa an. PDAM TIRTANADI
dengan rincian sebagai berikut :
|  | Sewa 1 tahun | = | Rp. 90.000.000
|  | PPN 10 % | = | Rp. 9.000.000 |  | ±
|  | Jumlah | = | Rp. 99.000.000
|  | Biaya Ukur / Administrasi | = | Rp. 18.010.000 |  | ±
|  | Jumlah yang harus dibayar | = | Rp. 117.010.000
Medan, 02 Maret 2016
Kabid. Sistim Jaringan Zona I
Suprianto, ST
BREAKDOWN
Pembuatan All Flange Bend Steel Ø 200 x 90°
(TEMPA)
| 1 | Material
|  | 1. Pipa Steel Hitam Ø 200 mm tebal = 6.35 mm | 0.1 | M | Tabel | 389333 | 38933.3
|  | 2. Bend Steel Ø 200 mm | 1 | Bh | Tabel | 1464000 | 1464000
|  | 3. Flange Steel Ø 200 mm | 2 | Bh | Tabel | 254100 | 508200
[7 empty] | SUB TOTAL I | 2011133.3
| 2 | Pelaksanaan
|  | 1. Pemotongan pipa steel Ø 200 mm ( 2x ) | 1.256 | M | Tabel | 53325 | 66976.2
|  | 2. Pengelasan pipa Ø 200 mm ke bend steel Ø 200 mm ( 2x ) | 1.256 | M | Tabel | 214375 | 269255
|  | 3. Pengelasan bend steel ke flange steel Ø 200 mm ( 6x ) | 3.768 | M | Tabel | 214375 | 807765
|  | 4. Gerinda/Finishing ( 3x ) | 1.884 | M | PC 6.12 | 14937.5 | 28142.25
|  | 5. Pengecatan | 2.51 | M | PC 6.11 | 46587.5 | 116934.625
[7 empty] | SUB TOTAL II | 1289073.075
[7 empty] | JUMLAH | 3300206.375
PPN 10%
[7 empty] | TOTAL | 3300206.375
[7 empty] | DIBULATKAN | 3300200
BREAKDOWN
Pembuatan Bend Flange Steel Ø 6" x 90°
(TEMPA)
| 1 | Material
|  | 1. Bend Steel Ø 6" x 90° | 1 | Bh | Hitung | 664360.41 | 664360.41
|  | 2. Flange Steel Ø 6" | 2 | Bh | Hitung | 105148.83 | 210297.66
|  | 3. Pipa Steel Ø 6" | 0.1 | M | Hitung | 304700 | 30470
[7 empty] | SUB TOTAL I | 905128.07
| 2 | Pelaksanaan
|  | 1. Pemotongan pipa steel Ø 6" ( 2x ) | 0.942 | M | Tabel | 53325 | 50125.5 |  |  | 1.256
|  | 2. Pengelasan bend steel ke flange steel 6" (6x) | 2.826 | M | Tabel | 201941.25 | 571493.73
|  | 3. Pengelasan bend steel ke pipa steel 6" (1,5x) | 1.413 | M | Tabel | 201941.25 | 284737.16
|  | 4. Pengelasan flange steel ke pipa steel 6" (6x) | 2.826 | M | Tabel | 201941.25 | 571493.73
|  | 5. Penyetelan bend Flange stell 6" x 90 mm | 1 | Unit | Ls | 100000 | 100000
|  | 6. Pengecatan | 0.48 | M | PC 6.11 | 46587.5 | 22362 |  |  | 0.1256
[7 empty] | SUB TOTAL II | 1600212.12
[7 empty] | JUMLAH | 2505340.19
[7 empty] | DIBULATKAN | 2505000
BREAKDOWN
Pembuatan Spoel Piece Ø 6"
(TEMPA) | [10 empty] | 80542.75
1.51
| 1 | Material | [8 empty] | 53339.5695
|  | 1. Pipa Steel Ø 6" Schedule 40 ( 0.18x27.7x11000) | 0.18 | M | Tabel | 373950 | 67311
|  | 2. Flange Steel Ø 6" | 2 | Bh | Tabel | 130700 | 261400
[7 empty] | SUB TOTAL I | 328711
| 2 | Pelaksanaan
|  | 1. Pengelasan pipa steel ke flange steel 6" ( 2 Buah ) | 2.8712 | M | Tabel | 214375 | 615516.93
(3.14x0.1524x1.5x2x2)
|  | 2. Gerinda/Finishing ( 3x ) | 1.5072 | M | Tabel | 53325 | 80371.44
|  | 3. Penyetelan Spool Piece | 1 | Unit | Ls | 200000 | 200000
|  | 4. Pengecatan | 0.2 | M | PC 6.11 | 46587.5 | 9317.5 |  |  |  | 0.16956
[7 empty] | SUB TOTAL II | 905205.87
[7 empty] | JUMLAH | 1233916.87
PPN 10%
[7 empty] | TOTAL | 1233916.87
[7 empty] | DIBULATKAN | 1233900
BREAKDOWN
Pembuatan Spoel Piece Ø 6"
(TEMPA)
| 1 | Material
|  | 1. Pipa Steel Ø 6" Schedule 40 (0.35x27.7x13.500) | 0.35 | M | Tabel | 373950 | 130882.5
|  | 2. Flange Steel Ø 6" | 2 | Bh | Tabel | 130700 | 261400
[7 empty] | SUB TOTAL I | 392282.5
| 2 | Pelaksanaan
|  | 1. Pengelasan pipa steel ke flange steel 6" ( 2 Buah ) | 2.8712 | M | Tabel | 214375 | 615516.93
(3.14x0.1524x1.5x2x2)
|  | 2. Gerinda/Finishing ( 3x ) | 1.5072 | M | Tabel | 53325 | 80371.44
|  | 3. Penyetelan spol piece | 1 | Unit | Ls | 200000 | 200000
|  | 3. Pengecatan | 0.2 | M | PC 6.11 | 46587.5 | 9317.5
[7 empty] | SUB TOTAL II | 905205.87
[7 empty] | JUMLAH | 1297488.37
PPN 10%
[7 empty] | TOTAL | 1297488.37
[7 empty] | DIBULATKAN | 1297500
BREAKDOWN
Penyikatan dinding dan tiang Reservoir
| 1 | Luas dinding reservoir I Uk : 60 x 9 x 6 meter
|  | panjang 2 dinding | = | 60 x 6 x 2
|  |  | = | 720 | meter
|  | lebar 2 dinding | = | 9 x 6 x 2
|  |  | = | 108 | meter
|  | dinding penyekat 5 dinding | = | 6 x 6 x 2 x 5
|  |  | = | 360 | meter
|  | tiang reservoir 6 tiang | = | 0.4 x 6 x 4 x 6
|  |  | = | 57.6 | meter
|  | JUMLAH | = | 1245.6 | meter
|  | TOTAL 2 RESERVOIR | = | 2491.2 | meter

## Scudel
RENCANA JADWAL PENGURASAN RESERVOIR
LOKASI : BOOSTER PUMP CEMARA ASRI
NO | TANGGAL | JAM | URAIAN KERJA | JUMLAH | OPERASI POMPA |  |  |  | KETERANGAN
[5 empty] | POMPA DISTRIBUSI |  |  | POMPA PENGERING
[5 empty] | NO.1 | NO.2 | NO.3 | SUMP PUMP Ø 4" dan 6"
I | 16-02-2017 | 09.00 - 15.00 | 1. Pemasangan peralatan/pemeriksaan | [5 empty] | Pompa Booster Beroperasi Normal
kelengkapan peralatan
|  |  | - Pemasangan Pompa Ø 4" | 1 unit
|  |  | - Pemasangan Pompa Ø 6" | 1 unit
|  |  | - Pemasangan lampu penerangan | Sesuai kebutuhan
|  |  | - Pekerja | 20 orang
- Kelengkapan alat bantu kerja :
|  |  | 1. Sapu | 10 buah
|  |  | 2. Alat pendorong Residu | 6 buah
|  |  | 3. Ember pengangkat | 4 buah
|  |  | 4. Brush kawat | 8 buah
|  |  | 5. Brush biasa | 8 buah
| 17-02-2017 |  | 1. Pelaksanaan Pekerjaan Cell 1
|  | 09.00 - 14.00 | - Pengaturan Valve Air Masuk Reservoir |  |  |  |  | ON
|  |  | - Penyikatan dinding reservior |  |  |  |  | ON
|  |  | - Penyikatan lantai reservoir |  |  |  |  | ON
|  |  | - Pengangkatan lumpur |  |  |  |  | ON
|  |  | - Pembilasan reservoir |  |  |  |  | ON
- Pengisian reservoir
- Pengaturan kembali Valve ke posisi
|  | 14.00 - 20.00 | 2. Pelaksanaan Pekerjaan Cell 2
|  |  | - Pengaturan Valve Air Masuk Reservoir |  |  |  |  | ON
|  |  | - Penyikatan dinding reservior |  |  |  |  | ON
|  |  | - Penyikatan lantai reservoir |  |  |  |  | ON
|  |  | - Pengangkatan lumpur |  |  |  |  | ON
|  |  | - Pembilasan reservoir |  |  |  |  | ON
- Pengisian reservoir
- Pengaturan kembali Valve ke posisi
|  | 20.00 - 22.00 | - Pembersihan channel |  |  |  |  | ON | Pompa Booster OFF/Mati
|  | 22.00 - 05.00 | - Pengisian reservoir
- Pengaturan kembali Valve ke posisi
semula
|  | 05.00 | - Start Operasi Pompa
|  | 05.00 - 08.00 | - Monitoring operasi pompa/jaringan
RENCANA JADWAL PEMASANGAN MAGNETIC FLOW Ø 500 mm
LOKASI : BOOSTER PUMP GARU I
NO | TANGGAL | JAM | URAIAN KERJA | OPERASI POMPA | [5 empty] | KETERANGAN
|  |  |  | POMPA DISTRIBUSI |  |  |  |  | POMPA PENGERING
|  |  |  | NO.1 | NO.2 | NO.3 | NO.4 | NO.5 | SUMP PUMP Ø 2"
I | 14 Sep 2012 | 21.00 - 24.00 | - Pengaturan Valve pipa transmisi | OFF | OFF | OFF | OFF | OFF | ON
Ø 500 mm
|  |  | - Buka Wash Out (WO) | OFF | OFF | OFF | OFF | OFF | ON
|  |  | - Bongkar pasang Magnetic Flow | OFF | OFF | OFF | OFF | OFF | ON
Ø 500 mm dan accessories
|  |  | - Instal dan setting Control Magnetic | OFF | OFF | OFF | OFF | OFF | ON
Flow
|  | 24.00 | - Start operasi pompa | ON | ON
|  |  | - Monitoring operasi pompa/jaringan | ON | ON
dan magnetic flow
RENCANA JADWAL PEMASANGAN FOOT VALVE Ø 600 mm DAN PENGURASAN RESERVOIR
LOKASI : BOOSTER PUMP LAUBENG KLEWANG
NO | TANGGAL | JAM | URAIAN KERJA | OPERASI POMPA | [5 empty] | KETERANGAN
|  |  |  | POMPA DISTRIBUSI |  |  |  | POMPA PENGERING
|  |  |  | NO.1 | NO.2 | NO.3 | NO.4 | SUMP PUMP Ø 4" | SUMP PUMP Ø 6"
I | 19 Sep 2012 | 09.00 - 19.00 | - Persiapan pelaksanaan pekerjaan | ON | ON | ON | ON | OFF | OFF
|  |  | - Pengangkapan Foot Valve Ø 600 mm | ON | ON | ON | ON | OFF | OFF
keatas reservoir
|  |  | - Persiapan/pemasangan pompa pengering | ON | ON | ON | ON | OFF | OFF
|  |  | - Pemeriksaan kelengkapan alat kerja | ON | ON | ON | ON | OFF | OFF
|  |  | - Pemasangan lampu penerangan | ON | ON | ON | ON | OFF | OFF
|  | 20.00 - 24.00 | - Pemasangan Foot Valve Ø 600 mm | OFF | OFF | OFF | OFF | ON | ON | Pendistribusian air
|  |  | - Pengurasan reservoir/pembilasan | OFF | OFF | OFF | OFF | ON | ON | melalui jalur bypass
|  | 01.00 - 05.00 | - Pengisian reservoir
|  | 05.00 | - Start operasi pompa | ON | ON |  |  | OFF | OFF
- Monitoring Operasional Pompa
RENCANA JADWAL PEMASANGAN MAGNETIC FLOW Ø 500 mm
LOKASI : BOOSTER PUMP MARTUBUNG
NO | TANGGAL | JAM | URAIAN KERJA | JUMLAH | OPERASI POMPA |  |  |  |  | LOKASI | KETERANGAN
[5 empty] | POMPA DISTRIBUSI |  |  |  | POMPA PENGERING
[5 empty] | NO.1 | NO.2 | NO.3 | NO.4
I | 14 Feb 2014 | 09,00 - 16,00 | 1. Pemasangan peralatan/pemeriksaan
kelengkapan peralatan
|  |  | - Pemasangan lampu penerangan | 1 lot
|  |  | - Pemasangan pompa pengering | 3 unit
|  |  | - Membawa Magnetic Flow Ø 500 mm/ | 1 set
Acessories
- Dll
2. Pelaksanaan Pekerjaan
|  | 20,00 - 21,00 | - Koordinasi IPA Limau Manis untuk | - | OFF | OFF | OFF | OFF
pengurangan pompa
|  |  | - Penutupan Valve pipa transmisi jalur | 1 buah | [5 empty] | BP. Cemara | Ir. Suparman, Abdul Rahim, Zulhadi, Zulham Akbar
Martubung, Air diarahkan ke Booster
Cemara
|  | 21,00 - 24,00 | - Membuka WO di jembatan Mangaan VII | [5 empty] | ON | Jembatan Mangaan | Hafiz, Abdi Hakim
|  | 24,00 - 03,00 | - Pemasangan Magnetic flow dan | 1 unit |  |  |  |  | ON | BP. Martubung | Pihak Ke III
Acessories
|  | 03,00 - 04,00 | - Pengaturan /pengoperasian kembali | [5 empty] | ON
Valve-valve
|  | 04,00 - 05,00 | - Pengisian Reservoir | [5 empty] | ON | BP. Martubung | Operator
|  | 05,00 | - Pengoperasian pompa Booster sesuai | 2 unit | ON |  |  | ON | ON | BP. Martubung | Operator
jadwal
RENCANA JADWAL PENGURASAN RESERVOIR
LOKASI : BOOSTER PUMP SEI AGUL
NO | TANGGAL | JAM | URAIAN KERJA | JUMLAH | OPERASI POMPA |  |  |  |  | KETERANGAN
[5 empty] | POMPA DISTRIBUSI |  |  |  | POMPA PENGERING
SUMP PUMP Ø 4"
I | 08 Jan 2015 | 09.00 - 16.00 | 1. Pemasangan peralatan/pemeriksaan |  | Pompa beroperasi sesuai jadwal |  |  |  | OFF
|  |  | kelengkapan peralatan | [6 empty] | Pada tanggal 08 Januari 2015 seluruh peralatan dan kelengkapan lainnya sudah berada dilokasi
|  |  | - Pemasangan Pompa Ø 4" | 2 unit
|  |  | - Pemasangan Pompa Ø 6" | 1 unit
|  |  | - Pemasangan lampu penerangan | Sesuai kebutuhan
|  |  | - Pekerja | 20 orang
- Kelengkapan alat bantu kerja :
|  |  | 1. Sapu | Sesuai kebutuhan
|  |  | 2. Alat pendorong Residu | Sesuai kebutuhan
|  |  | 3. Ember pengangkat | Sesuai kebutuhan
|  |  | 4. Brush kawat | Sesuai kebutuhan
|  |  | 5. Brush biasa | Sesuai kebutuhan
| 09 Jan 2015 |  | 2. Pelaksanaan Pekerjaan
|  | 15.00 - 19.00 | - Pengaturan Valve | - | Pompa beroperasi normal sesuai jadwal |  |  |  | ON
|  |  | - Pengurasan Reservoir I | -
|  | 19.00 - 03.00 | - Pengisian Reservoir I
|  | 20.00 - 02.00 | - Pengurasan Reservoir II | - | Pompa OFF |  |  |  | ON
|  | 02.00 - 05.00 | - Pengisian Reservoir II | -
|  | 05.00 - 09.00 | - Pengaturan Valve kembali | - | Pompa beroperasi sesuai jadwal/kondisi |  |  |  | OFF
|  |  | - Pengoperasian pompa | -
|  |  | - Monitoring Operasional Pompa | -
|  |  | - Pembersihan disekitar lokasi kerja | -
RENCANA JADWAL PENGURASAN RESERVOIR
LOKASI : BOOSTER PUMP GAVERTA
NO | TANGGAL | JAM | URAIAN KERJA | JUMLAH | OPERASI POMPA |  |  |  |  | KETERANGAN
[5 empty] | POMPA DISTRIBUSI |  |  |  | POMPA PENGERING
SUMP PUMP Ø 4 & 6"
I | 04 Mei 2018 | 09.00 - 16.00 | 1. Pemasangan peralatan/pemeriksaan |  | Pompa beroperasi sesuai jadwal |  |  |  | OFF
|  |  | kelengkapan peralatan | [6 empty] | Pada tanggal 05 Mei 2018 seluruh peralatan dan kelengkapan lainnya sudah berada dilokasi
|  |  | - Pemasangan Pompa Ø 4" | 2 unit
|  |  | - Pemasangan Pompa Ø 6" | 1 unit
|  |  | - Pemasangan lampu penerangan | Sesuai kebutuhan
|  |  | - Pekerja | 15 orang
- Kelengkapan alat bantu kerja :
|  |  | 1. Sapu | Sesuai kebutuhan
|  |  | 2. Alat pendorong Residu | Sesuai kebutuhan
|  |  | 3. Ember pengangkat | Sesuai kebutuhan
|  |  | 4. Brush kawat | Sesuai kebutuhan
|  |  | 5. Brush biasa | Sesuai kebutuhan
| 05 Mei 2015 |  | 2. Pelaksanaan Pekerjaan
|  | 14.00 - 19.00 | - Pengaturan Valve Reservoir I | - | Pompa beroperasi normal sesuai jadwal kebutuhan air dari reservoir Cel II |  |  |  | ON
|  |  | - Pengurasan Reservoir I | -
|  | 19.00 - 02.00 | - Pengisian Reservoir I
|  | 20.00 - 02.00 | - Pengurasan Reservoir II | - | Pompa OFF |  |  |  | ON
|  | 02.00 - 05.00 | - Pengisian Reservoir II | -
|  | 05.00 - 09.00 | - Pengoperasian pompa | - | Pompa beroperasi sesuai jadwal/kondisi kebutuhan air disuplay dari reservoir cel I dan II |  |  |  | OFF
|  |  | - Pengaturan Valve kembali | -
|  |  | - Monitoring Operasional Pompa | -
|  |  | - Pembersihan disekitar lokasi kerja | -
RENCANA JADWAL PENGURASAN RESERVOIR
LOKASI : BOOSTER PUMP GARU I
NO | TANGGAL | JAM | URAIAN KERJA | JUMLAH | OPERASI POMPA |  |  |  |  | KETERANGAN
[5 empty] | POMPA DISTRIBUSI |  |  |  | POMPA PENGERING
SUMP PUMP Ø 4 & 6"
I | 31 Juli 2015 | 09.00 - 16.00 | 1. Pemasangan peralatan/pemeriksaan |  | Pompa beroperasi sesuai jadwal |  |  |  | OFF
|  |  | kelengkapan peralatan | [6 empty] | Pada tanggal 31 Juli 2015 seluruh peralatan dan kelengkapan lainnya sudah berada dilokasi
|  |  | - Pemasangan Pompa Ø 4" | 2 unit
|  |  | - Pemasangan Pompa Ø 6" | 1 unit
|  |  | - Pemasangan lampu penerangan | Sesuai kebutuhan
|  |  | - Pekerja | 15 orang
- Kelengkapan alat bantu kerja :
|  |  | 1. Sapu | Sesuai kebutuhan
|  |  | 2. Alat pendorong Residu | Sesuai kebutuhan
|  |  | 3. Ember pengangkat | Sesuai kebutuhan
|  |  | 4. Brush kawat | Sesuai kebutuhan
|  |  | 5. Brush biasa | Sesuai kebutuhan
| 1 Agustus 2015 |  | 2. Pelaksanaan Pekerjaan
|  | 16.00 - 20.00 | - Pengaturan Valve Cel I | - | Pompa beroperasi normal sesuai jadwal kebutuhan air dari reservoir Cel II |  |  |  | ON
|  |  | - Pengurasan Reservoir Cel I | -
|  | 20.00 - 02.00 | - Pengisian Reservoir Cel I
|  | 20.00 - 02.00 | - Pengurasan Reservoir Cel II | - | Pompa OFF |  |  |  | ON
|  | 02.00 - 05.00 | - Pengisian Reservoir Cel II | -
|  | 05.00 - 09.00 | - Pengoperasian pompa | - | Pompa beroperasi sesuai jadwal/kondisi kebutuhan air disuplay dari reservoir cel I dan II |  |  |  | OFF
|  |  | - Pengaturan Valve kembali | -
|  |  | - Monitoring Operasional Pompa | -
|  |  | - Pembersihan disekitar lokasi kerja | -
RENCANA JADWAL PENGURASAN RESERVOIR
LOKASI : BOOSTER PUMP MEDAN DENAI
NO | TANGGAL | JAM | URAIAN KERJA | JUMLAH | OPERASI POMPA |  |  |  |  | KETERANGAN
[5 empty] | POMPA DISTRIBUSI |  |  |  | POMPA PENGERING
SUMP PUMP Ø 4 & 6"
I | 3 Sep 2015 | 09.00 - 16.00 | 1. Pemasangan peralatan/pemeriksaan |  | Pompa beroperasi sesuai jadwal |  |  |  | OFF
|  |  | kelengkapan peralatan | [6 empty] | Pada tanggal 3 Sep 2015 seluruh peralatan dan kelengkapan lainnya sudah berada dilokasi
|  |  | - Pemasangan Pompa Ø 4" | 2 unit
|  |  | - Pemasangan Pompa Ø 6" | 1 unit
|  |  | - Pemasangan lampu penerangan | Sesuai kebutuhan
|  |  | - Pekerja | 15 orang
- Kelengkapan alat bantu kerja :
|  |  | 1. Sapu | Sesuai kebutuhan
|  |  | 2. Alat pendorong Residu | Sesuai kebutuhan
|  |  | 3. Ember pengangkat | Sesuai kebutuhan
|  |  | 4. Brush kawat | Sesuai kebutuhan
|  |  | 5. Brush biasa | Sesuai kebutuhan
| 4 Sep 2015 |  | 2. Pelaksanaan Pekerjaan
|  | 20.00 - 02.00 | - Pengurasan Reservoir Cell I dan Cell II | - | Pompa OFF |  |  |  | ON
|  | 02.00 - 05.00 | - Pengisian Reservoir Cell I dan Cel II | -
|  | 05.00 - 09.00 | - Pengoperasian pompa | - | Pompa beroperasi sesuai jadwal/kondisi kebutuhan air disuplay dari reservoir cel I dan II |  |  |  | OFF
|  |  | - Pengaturan Valve kembali | -
|  |  | - Monitoring Operasional Pompa | -
|  |  | - Pembersihan disekitar lokasi kerja | -
RENCANA JADWAL PENGURASAN RESERVOIR
LOKASI : BOOSTER PUMP RUMAH SUSUN
NO | TANGGAL | JAM | URAIAN KERJA | JUMLAH | OPERASI POMPA |  |  |  |  | KETERANGAN
[5 empty] | POMPA DISTRIBUSI |  |  |  | POMPA PENGERING
SUMP PUMP Ø 4 & 6"
I | 7 Jan 2016 | 09.00 - 16.00 | 1. Pemasangan peralatan/pemeriksaan |  | Pompa beroperasi sesuai jadwal |  |  |  | OFF | Pada tanggal 7 Januari 2016 seluruh peralatan dan kelengkapan lainnya sudah berada dilokasi
kelengkapan peralatan
|  |  | - Pemasangan Pompa Ø 4" | 2 unit
|  |  | - Pemasangan Pompa Ø 6" | 1 unit
|  |  | - Pemasangan lampu penerangan | Sesuai kebutuhan
|  |  | - Pekerja | 15 orang
- Kelengkapan alat bantu kerja :
|  |  | 1. Sapu | Sesuai kebutuhan
|  |  | 2. Alat pendorong Residu | Sesuai kebutuhan
|  |  | 3. Ember pengangkat | Sesuai kebutuhan
|  |  | 4. Brush kawat | Sesuai kebutuhan
|  |  | 5. Brush biasa | Sesuai kebutuhan
| 8 Jan 2016 |  | 2. Pelaksanaan Pekerjaan
|  | 22.00 - 01.00 | - Pengurasan Reservoir | - | Pompa OFF |  |  |  | ON
|  | 01.00 - 04.00 | - Pengisian Reservoir | -
|  | 04.00 | - Pengoperasian pompa | - | Pompa beroperasi sesuai jadwal/kondisi kebutuhan air disuplay dari reservoir |  |  |  | OFF
|  |  | - Pengaturan Valve kembali | -
|  |  | - Monitoring Operasional Pompa | -
|  |  | - Pembersihan disekitar lokasi kerja | -
Medan, Desember 2015
Gusneidi Nazer
Kabid. Operasional Pompa
RENCANA JADWAL PENGURASAN RESERVOIR
LOKASI : BOOSTER PUMP MABAR
NO | TANGGAL | JAM | URAIAN KERJA | JUMLAH | OPERASI POMPA |  |  |  |  | KETERANGAN
[5 empty] | POMPA DISTRIBUSI |  |  |  | POMPA PENGERING
SUMP PUMP Ø 4 & 6"
I | 11 Agustus 2016 | 09.00 - 16.00 | 1. Pemasangan peralatan/pemeriksaan |  | Pompa beroperasi sesuai jadwal |  |  |  | OFF | Pada tanggal 11 Agustus 2016 seluruh peralatan dan kelengkapan lainnya sudah berada dilokasi
kelengkapan peralatan
|  |  | - Pemasangan Pompa Ø 4" | 1 unit
|  |  | - Pemasangan Pompa Ø 6" | 1 unit
|  |  | - Pemasangan lampu penerangan | Sesuai kebutuhan
|  |  | - Pekerja | 15 orang
- Kelengkapan alat bantu kerja :
|  |  | 1. Sapu | Sesuai kebutuhan
|  |  | 2. Alat pendorong Residu | Sesuai kebutuhan
|  |  | 3. Ember pengangkat | Sesuai kebutuhan
|  |  | 4. Brush kawat | Sesuai kebutuhan
|  |  | 5. Brush biasa | Sesuai kebutuhan
| 12 Agustus 2016 |  | 2. Pelaksanaan Pekerjaan
|  | 20.00 - 02.00 | - Pengurasan Reservoir | - | Pompa OFF |  |  |  | ON
|  | 01.00 - 04.00 | - Pengisian Reservoir | - |  |  |  |  | OFF
|  | 04.00 | - Pengoperasian pompa | - | Pompa beroperasi sesuai jadwal/kondisi kebutuhan air disuplay dari reservoir |  |  |  | OFF
|  |  | - Pengaturan Valve kembali | -
|  |  | - Monitoring Operasional Pompa | -
|  |  | - Pembersihan disekitar lokasi kerja | -
Medan, Agustus 2016
Gusneidi Nazer
Kabid. Operasional Pompa