## rab 2018
RENCANA ANGGARAN BIAYA PEKERJAAN
PERBAIKAN ALARM DAN DISPLAY SENSOR WATERLEVEL RESERVOIR
LOKASI: BOOSTER PUMP MENARA
NO | URAIAN PEKERJAAN | VOL | SAT | ANL | HRG. SAT. | JLH. HARGA | SUB TOTAL
[5 empty] | ( Rp ) | ( Rp ) | ( Rp )
I | MATERIAL
1 | Panel Meter with Control Unit RIA15-AAB1 - Endress Hauser | 2 | unit | - | stok gudang | stok gudang
2 | Power Supply : Input 220 Vac, Output 24VDC 10A | 1 | unit | Hitung | 300000 | 300000
3 | Bateray VRLA 12V 12AH Panasonic | 2 | unit | Hitung | 250000 | 500000
4 | Kabel NYYHY Eterna, 2 x 1.5 mm | 1 | roll | Hitung | 400000 | 400000
5 | High Decible Sirine Alarm 12V | 2 | unit | Hitung | 75000 | 150000
6 | Asesoris pemasangan (fisher, kabel ties, paku klem kabel, isolasi scotch) | 1 | Set | Hitung | 200000 | 200000 |  | 144
1550000
II | Biaya Pelaksanaan | [6 empty] | 126
1 | Pemasangan panel di lokasi, perakitan display dan power supply pada box panel, setting dan kalibrasi | 1 | Unit | Hitung | 800000 | 800000
800000
[5 empty] | Jumlah biaya pelaksanaan |  | 2350000
| Terbilang : |  |  |  |  | Grand Total | 2350000
| Dua Juta Tiga Ratus Lima Puluh Ribu Rupiah |  |  |  |  | Dibulatkan | 2350000
Medan, April 2022
Disyahkan oleh : |  | Diketahui oleh : |  |  |  | Dihitung oleh,
Nurleli |  | Abdul Hakim Hasibuan |  |  |  | Julfan Fadhli
Kadiv. Perencanaan Air Minum |  | Plh. Kadiv. Transmisi Distribusi |  |  |  | Kabid. Operasional Pompa
[9 empty] | 2350000 | 1 | 10 | 100 | 1000 | 10000 | 100000 | 1000000 | 10000000 | 100000000 | 1000000000
[9 empty] | Rupiah | 0 | 0 | 0 | 0 | 0 | 50000 | 350000 | 2350000 | 2350000 | 2350000
[11 empty] | 0 | 0 | 0 | 0 | 50000 | 300000 | 2000000 | 0 | 0
[11 empty] | 0 | 0 | 0 | 0 | 5 | 3 | 2 | 0 | 0
[15 empty] | lima | tiga | dua
[14 empty] | ribu | puluh | ratus | juta
[14 empty] | ribu | lima puluh | tiga ratus | dua juta
Dua Juta Tiga Ratus Lima Puluh Ribu Rupiah