## sheet
RAB PEKERJAAN PERBAIKAN KEBOCORAN SPOOL PIECE DAN KERUSAKAN INLET OUTLET VALVE POMPA NO.2
LOKASI : BOOSTER PUMP MABAR
No | Uraian Pekerjaan | Ukuran | Volume | Satuan | Analisa | Harga Satuan | Jumlah Harga
|  | Ø |  |  |  | ( Rp ) | ( Rp ) | Breakdown tempa spoel piece 100 mm Booster Mabar
I | BOOSTER PUMP MENARA | [6 empty] | Material
| Material | [6 empty] | Pipa Steel Ø 100 mm schedule 40 |  |  | 0.4 | m | Hitung | 833333.3333 | 333333.3333
1 | Spoel Piece (bawah) | 100 mm | 1 | bh | Hitung | 1412000 | 1412000 | Flange Steel Ø 100 mm |  |  | 2 | bh | Tabel | 280000 | 560000
2 | Flange Gate Valve 150mm 6" (inch) | 150 mm | 1 | bh | - | stok gudang | 0 | Pelaksanaan
3 | Butterfly Valve 100mm TOSHIRO (setara) c/w limit switch | 100 mm | 1 | bh | Hitung | 3500000 | 3500000 | Pemotongan pipa Ø 100mm (2x) |  |  | 0.628 | M | Tabel | 53400 | 33535.2
4 | Reducer steel 100 x 150 mm | 4 x 6" | 1 | bh | Hitung | 1616000 | 1616000 | Pengelasan flange Ø 100 mm (4x) |  |  | 1.256 | M | Tabel | 385940 | 484740.64
5 | Bolt and Nut | 3/4 x 6' | 36 | bh | Tabel | 23200 | 835200 | [6 empty] | Jumlah | 1411609.1733
6 | Flange steel 150 mm (spolpiece atas) | 150 mm | 1 | bh | Tabel | 260000 | 260000 | [6 empty] | dibulatkan | 1412000
7 | Rubber Packing T= 5 mm | - | 3 | mtr | Tabel | 248000 | 744000
[6 empty] | Total I | 8367200
| Biaya Pelaksanaan | [6 empty] | Breakdown tempa Reducer 100 x 150 mm Booster Mabar
1 | Bongkar pasang Inlet Gate Valve | 150 mm | 1 | bh | Tabel | 491737.5 | 491737.5 | Material
2 | Bubut As dan Silang 4 Gate Valve Inlet, rehab jantung valve | - | 1 | bh | Ls | 1000000 | 1000000 | Material
3 | Bongkar pasang Spool Piece atas | 150 mm | 1 | bh | Tabel | 299250 | 299250 | Material
4 | Pasang Gate Valve | 150 mm | 1 | bh | Tabel | 327825 | 327825 | Reducer Steel Ø 100 x 150 mm schedule 40 |  |  | 1 | bh | Hitung | 380000 | 380000
5 | Potong Pipa (spool Piece atas) | 150 mm | 0.471 | m' | Tabel | 53400 | 25151.4 | Flange Steel Ø 150 mm |  |  | 1 | bh | Tabel | 350000 | 350000
6 | Pengelasan flange Ø 150 mm (3x) (spool piece atas) | 150 mm | 1.413 | m' | Tabel | 385940 | 545333.22 | Flange Steel Ø 100 mm |  |  | 1 | bh | Tabel | 280000 | 280000
7 | Bongkar pasang Spool Piece bawah | 100 mm | 1 | bh | Tabel | 299500 | 299500 | Pelaksanaan
8 | Pengecatan Spoel Piece | 150 mm | 1 | Ls | Ls | 50000 | 50000 | Pengelasan flange Ø 150 mm (2x) |  |  | 0.942 | M | Tabel | 385940 | 363555.48
[6 empty] | Total II | 3038797.12 | Pengelasan flange Ø 100 mm (2x) |  |  | 0.628 | M | Tabel | 385940 | 242370.32
[6 empty] | Grand Total | 11405997.12 | [6 empty] | Jumlah | 1615925.8
[6 empty] | Dibulatkan | 11406000 | [6 empty] | dibulatkan | 1616000
Terbilang :
Se Belas Juta Empat Ratus Enam Ribu Rupiah
Medan, April 2024
| Disyahkan Oleh, |  | Diketahui Oleh, |  |  | Dibuat Oleh, |  | 11406000 | 1 | 10 | 100 | 1000 | 10000 | 100000 | 1000000 | 10000000 | 100000000 | 1000000000
[8 empty] | Rupiah | 0 | 0 | 0 | 0 | 6000 | 6000 | 406000 | 1406000 | 11406000 | 11406000
[10 empty] | 0 | 0 | 0 | 6000 | 0 | 400000 | 1000000 | 10000000 | 0
[10 empty] | 0 | 0 | 0 | 6 | 0 | 4 | 1 | 1 | 0
| Ali Ismail Siregar |  | Dedi Gusman |  |  | Julfan Fadhli Siregar | [6 empty] | enam |  | empat |  | se
| Kadiv.Perencanaan Air Minum |  | Kadiv.Transmisi Distribusi |  |  | Kabid Operasional Pompa | [6 empty] | ribu |  | ratus | juta | belas
[13 empty] | enam ribu |  | empat ratus | juta | se belas
Se Belas Juta Empat Ratus Enam Ribu Rupiah

## pipe drawing
>> Gambar perpipaan sebelum pekerjaan
Reducer + Spool piece Bawah
(bocor)
Gate Valve
(rusak)
>> Gambar perpipaan sesudah pekerjaan
Gate Valve
Reducer
Butterfly Valve
Spool piece Bawah
Spool Piece Atas
Spool Piece Atas