## BreakDown Tangki
BREAKDOWN
Pengecatan Tangki Solar
[8 empty] | D | : diameter tangki utama
[8 empty] | P | : panjang tangki utama
[8 empty] | dt | : diameter manhole
[8 empty] | tt | : tinggi manhole
[8 empty] | pk | : tinggi / panjang kaki
[8 empty] | Lk | : lebar kaki
[8 empty] | tp | : tebal profil kaki
[7 empty] | Luas permukaan Tangki |  |  |  | = (∏.D.P) + 2 (∏(½ D)²)
[7 empty] | Luas permukaan manhole |  |  |  | = (∏.dt.tt) + (∏.(½.dt)²)
[7 empty] | Luasan kaki - profil H |  |  |  | = 4 ((2.pk.Lk) + (4.pk.tp))
Volume : pi.r.r.P
[6 empty] | Luas Elips |  |  |  | = ∏.½D.½T
[6 empty] | Luas permukaan Tangki |  |  |  | = (∏.(½ D+½T) . P ) + (∏.½D.½T)
[6 empty] | Luasan kaki - profil H |  |  |  | = 4 ((2.pk.Lk) + (4.pk.tp))
[18 empty] | 3 | [5 empty] | 5 | 0.5
| * satuan dalam meter | [9 empty] | Luas Permukaan (m²) | [5 empty] | Luas | Kebutuhan | Kuas 5" | Kuas 2" | Tangga | Skrap | Sabut | Rinso | Amplas | Pelaksanaan (hari)
| No | Booster |  | D | P | dt | tt | pk | Lk | tp | M Hol | Tangki | Kaki | Total | Vol | Vol Cn | Dibulatkan | Cat (kg) | (buah) | (buah) | (bh) | (bh) | cuci | (sachet) | (lembar) | Persiapan | Pengecatan | Total
| 1 | Pasar 4 |  | 2.2 | 4.6 | 0.5 | 0.1 | 0.4 | 0.2 | 0.15 | 0.35325 | 39.3756 | 1.6 | 41.3289 | 17477.24 | 16000 | 42 | 16 | 2 | 1 | 1 | 2 | 2 | 8.4 | 21 | 3 | 2 | 5
| 2 | Sejarah |  | 1.5 | 3.2 | 0.5 | 0.1 | 0.4 | 0.2 | 0.15 | 0.35325 | 18.6045 | 1.6 | 20.5577 | 5652 | 6000 | 21 | 8 | 2 | 1 | 1 | 2 | 2 | 4.2 | 10.5 | 2 | 2 | 4
| 3 | Gaperta |  | 1.4 | 3.46 | 0.5 | 0.1 | 0.4 | 0.2 | 0.15 | 0.35325 | 18.2874 | 1.6 | 20.2406 | 5323.556 | 6000 | 21 | 8 | 2 | 1 | 1 | 2 | 2 | 4.2 | 10.5 | 2 | 2 | 4
| 4 | L B Klewang |  | 1.77 | 3.1 | 0.5 | 0.1 | 0.4 | 0.2 | 0.15 | 0.35325 | 22.1478 | 1.6 | 24.1011 | 7623.9122 | 9000 | 25 | 10 | 2 | 1 | 1 | 2 | 2 | 5 | 12.5 | 2 | 2 | 4
| 5 | Garu |  | 1.73 | 3.08 | 0.5 | 0.1 | 0.4 | 0.2 | 0.15 | 0.35325 | 21.43 | 1.6 | 23.3833 | 7236.2336 | 5500 | 24 | 9 | 2 | 1 | 1 | 2 | 2 | 4.8 | 12 | 2 | 2 | 4
| model berdiri |  |  | D | P | dt | tt | pk | Lk | tp | M Hol | Tangki | Kaki | Total | Vol
| 6 | Cemara |  | 2.6 | 3.4 | 0.5 | 0.1 | 0 | 0 | 0 | 0.35325 | 38.3708 | 0 | 38.724 | 18042.44 | 12000 | 39 | 15 | 2 | 1 | 1 | 2 | 2 | 7.8 | 19.5 | 3 | 2 | 5
| model oval |  | T | D | P | dt | tt | pk | Lk | tp | M Hol | Tangki | Kaki | Total | Vol
| 7 | Tuasan | 1.23 | 1.37 | 3.07 | 0.5 | 0.1 | 0.4 | 0.2 | 0.15 | 0.35325 | 13.8545 | 1.6 | 15.8078 | 4061.0067 | 5000 | 16 | 6 | 2 | 1 | 1 | 2 | 2 | 3.2 | 8 | 2 | 2 | 4
| 8 | Marelan | 1.43 | 1.6 | 4.02 | 0.5 | 0.1 | 0.4 | 0.2 | 0.15 | 0.35325 | 20.9196 | 1.6 | 22.8729 | 7220.2416 | 6000 | 23 | 9 | 2 | 1 | 1 | 2 | 2 | 4.6 | 11.5 | 2 | 2 | 4
| underground |  | T | D | P | dt | tt | pk | Lk | tp | M Hol | Tangki | Kaki | Total | Vol
| 9 | Medan Denai | [8 empty] | 0 | 0 | 0 | 0 | 0 | 14000 | 0 | 0 | 0 | 0 | 0 | 0 | 0 | 0 | 0 | 0 | 0 | 0
| 10 | Sei Agul | [8 empty] | 0 | 0 | 0 | 0 | 0 | 6000x2 | 0 | 0 | 0 | 0 | 0 | 0 | 0 | 0 | 0 | 0 | 0 | 0
[17 empty] | TOTAL | 81 | 16 | 8 | 8 | 16 | 16 | 42.2 | 105.5 |  |  | 34
D
P
dt
tt
Lk
pk
Lk
pk
tp
T
P
dt
tt
Lk
pk
D

## rab 2018
RENCANA ANGGARAN BIAYA
PEKERJAAN |  | : PEMBELIAN TIMBANGAN SDIC
LOKASI |  | : 8 LOKASI BOOSTER PUMP
NO | URAIAN PEKERJAAN |  | VOL | SAT | ANL | HRG. SAT. | JLH. HARGA | SUB TOTAL
[6 empty] | ( Rp ) | ( Rp ) | ( Rp )
I | MATERIAL
1 | Timbangan Duduk Pegas / Jarum ukuran 10 Kg NHONHOA Original |  | 8 | unit | Hitung | 550000 | 4400000 |  | 2760000 | 1640000 | 46666.6667 | 37.5
2 | Gayung untuk pendosisan |  | 8 | pcs | Hitung | 15000 | 120000
[8 empty] | 4520000 |  | 1640000
| Terbilang : | [5 empty] | Grand Total | 4520000
| Empat Juta Lima Ratus Dua Puluh Ribu Rupiah | [5 empty] | Dibulatkan | 4520000
Medan, Agustus 2023
Disahkan oleh : |  |  | Diketahui oleh : |  |  |  | Dihitung oleh,
[13 empty] | 4520000 | 1 | 10 | 100 | 1000 | 10000 | 100000 | 1000000 | 10000000 | 100000000 | 1000000000
[13 empty] | Rupiah | 0 | 0 | 0 | 0 | 0 | 20000 | 520000 | 4520000 | 4520000 | 4520000
Nurleli |  |  | Dedi Gusman |  |  |  | Julfan Fadhli | [7 empty] | 0 | 0 | 0 | 0 | 20000 | 500000 | 4000000 | 0 | 0
Kadiv. Perencanaan Air Minum |  |  | Kadiv. Transmisi Distribusi |  |  |  | Kabid. Operasional Pompa | [7 empty] | 0 | 0 | 0 | 0 | 2 | 5 | 4 | 0 | 0
[19 empty] | dua | lima | empat
[18 empty] | ribu | puluh | ratus | juta
[18 empty] | ribu | dua puluh | lima ratus | empat juta
Empat Juta Lima Ratus Dua Puluh Ribu Rupiah